## Worksheet
PREFEITURA MUNICIPAL DE CERRO NEGRO |  |  |  | Valores: Desonerado
Base: Sinapi / Ref: 03/2021 / Estado: Santa Catarina |  |  |  | BDI: 27%
Obra: ADEQUAÇÃO ACESSIBILIDADE CRECHE JÚLIA VARELA
PLANILHA ORÇAMENTARIA
Item | Tipo | Código | Descrição | Un. | Qtd. | Preço Unit | Preço com BDI | Total sem BDI | Total
1 | SERVIÇOS PRELIMINARES |  |  |  | 1 |  |  | 9.18 | 11.63
1.1 | Composição Sinapi | 99814 | LIMPEZA DE SUPERFÍCIE COM JATO DE ALTA PRESSÃO. AF_04/2019 | M2 | 6,61 | 1.39 | 1.76 | 9.18 | 11.63
2 | PAVIMENTAÇÃO |  |  |  | 1 |  |  | 2858.8 | 3630.44
2.1 | Composição Sinapi | 101094 | PISO PODOTÁTIL, DIRECIONAL OU ALERTA, ASSENTADO SOBRE ARGAMASSA. AF_05/2020 | M | 18,50 | 80 | 101.6 | 1480 | 1879.6
2.2 | Composição Sinapi | 101747 | PISO EM CONCRETO 20 MPA PREPARO MECÂNICO, ESPESSURA 7CM. AF_09/2020 | M2 | 18,50 | 54.59 | 69.32 | 1009.91 | 1282.42
2.3 | Composição Sinapi | 84665 | PINTURA ACRILICA PARA SINALIZAÇÃO HORIZONTAL EM PISO CIMENTADO | M2 | 18,50 | 19.94 | 25.32 | 368.89 | 468.42
3 | PLACAS BRAILLE / PLACAS DE IDENTIFICAÇÃO / MAPA TATIL |  |  |  | 1 |  |  | 1330 | 1689.1
3.1 | COTAÇÃO | 89707 | PLACAS BRAILLE INSTALADA 10X20 | UN | 5,00 | 56 | 71.12 | 280 | 355.6
3.2 | COTAÇÃO | 91937 | MAPA TATIL FIXADO NA PAREDE 80x50 METÁLICO | UN | 1,00 | 1050 | 1333.5 | 1050 | 1333.5
4 | REFORMA PARA ADEQUAÇÃO |  |  |  | 1 |  |  | 2000.62 | 2540.72
4.1 | COTAÇÃO | 101912 | ABRIGO DE GÁS EM ALVENARIA PARA BUTIJÃO P-13 (0.80X0.80X0.80) COM PORTA VENEZIANA FERRO C/ 2 REGISTRO E MANGUEIRA INSTALADA | UN | 1,00 | 1100 | 1397 | 1100 | 1397
4.2 | Composição Sinapi | 100872 | BARRA DE APOIO RETA, EM ALUMINIO, COMPRIMENTO 80 CM, FIXADA NA PAREDE - FORNECIMENTO E INSTALAÇÃO. AF_01/2020 | UN | 1,00 | 98 | 124.46 | 98 | 124.46
4.3 | Composição Sinapi | 99855 | CORRIMÃO SIMPLES, DIÂMETRO EXTERNO = 1 1/2", EM AÇO GALVANIZADO. AF_04/2019_P | M | 4,00 | 92.29 | 117.2 | 369.16 | 468.8
4.4 | Composição Sinapi | 94993 | EXECUÇÃO DE PASSEIO (CALÇADA) OU PISO DE CONCRETO COM CONCRETO MOLDADO IN LOCO, USINADO, ACABAMENTO CONVENCIONAL, ESPESSURA 6 CM, ARMADO. AF_07/2016 | M2 | 5,83 | 74.35 | 94.42 | 433.46 | 550.46
[7 empty] | Total sem BDI |  | 6198.6
[7 empty] | Total do BDI |  | 1673.29
[7 empty] | Total |  | 7871.89
CERRO NEGRO, 14/07/2021