## Worksheet
PREFEITURA MUNICIPAL DE CERRO NEGRO |  |  |  | Valores: Desonerado
Base: Sinapi / Ref: 03/2021 / Estado: Santa Catarina |  |  |  | BDI: 27%
Obra: ADEQUAÇÃO DE ACESSIBILIDADE NÚCLEO ORIVAL OLIVEIRA BRANCO
PLANILHA ORÇAMENTARIA
Item | Tipo | Código | Descrição | Un. | Qtd. | Preço Unit | Preço com BDI | Total sem BDI | Total
1 | SERVIÇOS PRELIMINARES |  |  |  | 1 |  |  | 15.45 | 19.57
1.1 | Composição Sinapi | 99814 | LIMPEZA DE SUPERFÍCIE COM JATO DE ALTA PRESSÃO. AF_04/2019 | M2 | 11,12 | 1.39 | 1.76 | 15.45 | 19.57
2 | PAVIMENTAÇÃO |  |  |  | 1 |  |  | 4887.6 | 6207.01
2.1 | Composição Sinapi | 101094 | PISO PODOTÁTIL, DIRECIONAL OU ALERTA, ASSENTADO SOBRE ARGAMASSA. AF_05/2020 | M | 43,86 | 80 | 101.6 | 3508.8 | 4456.17
2.2 | Composição Sinapi | 101747 | PISO EM CONCRETO 20 MPA PREPARO MECÂNICO, ESPESSURA 7CM. AF_09/2020 | M2 | 18,50 | 54.59 | 69.32 | 1009.91 | 1282.42
2.3 | Composição Sinapi | 84665 | PINTURA ACRILICA PARA SINALIZAÇÃO HORIZONTAL EM PISO CIMENTADO | M2 | 18,50 | 19.94 | 25.32 | 368.89 | 468.42
3 | PLACAS BRAILLE / PLACAS DE IDENTIFICAÇÃO / MAPA TATIL |  |  |  | 1 |  |  | 1498 | 1902.46
3.1 | COTAÇÃO |  | PLACAS BRAILLE INSTALADA 10X20 | UN | 8,00 | 56 | 71.12 | 448 | 568.96
3.2 | COTAÇÃO |  | MAPA TATIL FIXADO NA PAREDE 80x50 METÁLICO | UN | 1,00 | 1050 | 1333.5 | 1050 | 1333.5
4 | REFORMA PARA ADEQUAÇÃO |  |  |  | 1 |  |  | 4159.3 | 5282.06
4.1 | COTAÇÃO |  | ABRIGO DE GÁS EM ALVENARIA PARA BUTIJÃO P-13 (0.80X0.80X0.80) COM PORTA VENEZIANA FERRO C/ 2 REGISTRO E MANGUEIRA INSTALADA | UN | 1,00 | 1100 | 1397 | 1100 | 1397
4.2 | Composição Sinapi | 100872 | BARRA DE APOIO RETA, EM ALUMINIO, COMPRIMENTO 80 CM, FIXADA NA PAREDE - FORNECIMENTO E INSTALAÇÃO. AF_01/2020 | UN | 1,00 | 98 | 124.46 | 98 | 124.46
4.3 | Composição Sinapi | 86888 | VASO SANITÁRIO SIFONADO COM CAIXA ACOPLADA LOUÇA BRANCA - FORNECIMENTO E INSTALAÇÃO. AF_01/2020 | UN | 1,00 | 320 | 406.4 | 320 | 406.4
4.4 | Composição Sinapi | 86901 | CUBA DE EMBUTIR OVAL EM LOUÇA BRANCA, 35 X 50CM OU EQUIVALENTE - FORNECIMENTO E INSTALAÇÃO. AF_01/2020 | UN | 1,00 | 124.2 | 157.73 | 124.2 | 157.73
4.5 | Composição Sinapi | 89957 | PONTO DE CONSUMO TERMINAL DE ÁGUA FRIA (SUBRAMAL) COM TUBULAÇÃO DE PVC, DN 25 MM, INSTALADO EM RAMAL DE ÁGUA, INCLUSOS RASGO E CHUMBAMENTO EM ALVENARIA. AF_12/2014 | UN | 2,00 | 115.25 | 146.36 | 230.5 | 292.72
4.6 | Composição Sinapi | 93357 | COLETOR PREDIAL DE ESGOTO, DA CAIXA ATÉ A REDE (DISTÂNCIA = 4 M, LARGURA DA VALA = 0,65 M), INCLUINDO ESCAVAÇÃO MECANIZADA, PREPARO DE FUNDO DE VALA E REATERRO COM COMPACTAÇÃO MECANIZADA, TUBO PVC P/ REDE COLETORA ESGOTO JEI DN 100 MM E CONEXÕES - FORNECIMENTO E INSTALAÇÃO. AF_03/2016 | UN | 1,00 | 228.53 | 290.23 | 228.53 | 290.23
4.7 | Composição Sinapi | 89711 | TUBO PVC, SERIE NORMAL, ESGOTO PREDIAL, DN 40 MM, FORNECIDO E INSTALADO EM RAMAL DE DESCARGA OU RAMAL DE ESGOTO SANITÁRIO. AF_12/2014 | M | 7,87 | 16.21 | 20.58 | 127.57 | 161.96
4.8 | Composição Sinapi | 90822 | PORTA DE MADEIRA PARA PINTURA, SEMI-OCA (LEVE OU MÉDIA), 80X210CM, ESPESSURA DE 3,5CM, INCLUSO DOBRADIÇAS - FORNECIMENTO E INSTALAÇÃO. AF_12/2019 | UN | 1,00 | 244.42 | 310.41 | 244.42 | 310.41
4.9 | Composição Sinapi | 94559 | JANELA DE AÇO TIPO BASCULANTE PARA VIDROS, COM BATENTE, FERRAGENS E PINTURA ANTICORROSIVA. EXCLUSIVE VIDROS, ACABAMENTO, ALIZAR E CONTRAMARCO. FORNECIMENTO E INSTALAÇÃO. AF_12/2019 | M2 | 0,24 | 582.23 | 739.43 | 139.73 | 177.46
4.10 | Composição Sinapi | 93393 | REVESTIMENTO CERÂMICO PARA PAREDES INTERNAS COM PLACAS TIPO ESMALTADA PADRÃO POPULAR DE DIMENSÕES 20X20 CM, ARGAMASSA TIPO AC I, APLICADAS EM AMBIENTES DE ÁREA MAIOR QUE 5 M2 NA ALTURA INTEIRA DAS PAREDES. AF_06/2014 | M2 | 19,20 | 38.8 | 49.27 | 744.96 | 945.98
4.11 | Composição Sinapi | 93391 | REVESTIMENTO CERÂMICO PARA PISO COM PLACAS TIPO ESMALTADA PADRÃO POPULAR DE DIMENSÕES 35X35 CM APLICADA EM AMBIENTES DE ÁREA MAIOR QUE 10 M2. AF_06/2014 | M2 | 3,40 | 31.53 | 40.04 | 107.2 | 136.13
4.12 | Composição Sinapi | 93128 | PONTO DE ILUMINAÇÃO RESIDENCIAL INCLUINDO INTERRUPTOR SIMPLES, CAIXA ELÉTRICA, ELETRODUTO, CABO, RASGO, QUEBRA E CHUMBAMENTO (EXCLUINDO LUMINÁRIA E LÂMPADA). AF_01/2016 | UN | 1,00 | 135.26 | 171.78 | 135.26 | 171.78
4.13 | Composição Sinapi | 89282 | ALVENARIA ESTRUTURAL DE BLOCOS CERÂMICOS 14X19X39, (ESPESSURA DE 14 CM), PARA PAREDES COM ÁREA LÍQUIDA MENOR QUE 6M², SEM VÃOS, UTILIZANDO PALHETA E ARGAMASSA DE ASSENTAMENTO COM PREPARO EM BETONEIRA. AF_12/2014 | M2 | 3,75 | 69.35 | 88.07 | 260.06 | 330.26
4.14 | Composição Sinapi | 94993 | EXECUÇÃO DE PASSEIO (CALÇADA) OU PISO DE CONCRETO COM CONCRETO MOLDADO IN LOCO, USINADO, ACABAMENTO CONVENCIONAL, ESPESSURA 6 CM, ARMADO. AF_07/2016 | M2 | 5,36 | 55.76 | 70.81 | 298.87 | 379.54
[7 empty] | Total sem BDI |  | 10560.35
[7 empty] | Total do BDI |  | 2850.75
[7 empty] | Total |  | 13411.1
CERRO NEGRO, 14/07/2021