## Projeto padrão 220V
Ministério da Educação
Obra: Projeto Padrão FNDE - Escola 06 Salas de Aula
Preço base: SINAPI 04/2017
Municipio: Cerro Negro/SC
Planilha Orçamentária
ITEM | CÓDIGO | FONTE | DESCRIÇÃO DOS SERVIÇOS | UNID | QUANT | PREÇO UNIT | VALOR (R$)
1. |  |  | SERVIÇOS PRELIMINARES
1.1 | 74209/1 | SINAPI | Placa de obra em chapa zincada, instalada | m² | 6.4 | 0 | 0
1.2 | C0371 | SEINFRA | Barracão para escritório de obra porte pequeno s=25,41m² | un | 1 | 0 | 0
1.3 | 74077/3 | SINAPI | Locação de construção de edificação com gabarito de madeira | m² | 1129.64 | 0 | 0
1.4 | C2850 | SEINFRA | Ligação provisória de energia elétrica em canteiro de obra | un | 1 | 0 | 0
1.5 | C2851 | SEINFRA | Instalação provisória de água | un | 1 | 0 | 0
1.6 | C2849 | SEINFRA | Instalações provisórias de esgoto | un | 1 | 0 | 0
1.7 | C2290 | SEINFRA | Sondagem do terreno | m | 70 | 0 | 0
1.8 | 74220/1 | SINAPI | Tapume de chapa de madeira compensada, 6mm (40x2,00m, frente do terreno) | m² | 176 | 0 | 0
1.9 | 73822/2 | SINAPI | Limpeza mecanizada de terreno com remoção de camada vegetal | m² | 4000 | 0 | 0
[6 empty] | Subtotal | 0
2. |  |  | MOVIMENTO DE TERRAS PARA FUNDAÇÕES
2.1 | 55835 | SINAPI | Aterro apiloado em camadas de 0,20 m com material argilo - arenoso (entre baldrames) | m³ | 100 |  | 0
2.2 | 93358 | SINAPI | Escavação manual de valas em qualquer terreno exceto rocha até h=1,50 m | m³ | 94.33 |  | 0
2.3 | 94098 | SINAPI | Regularização e compactação do fundo de valas | m² | 184.58 |  | 0
2.4 | 73964/6 | SINAPI | Reaterro apiloado de vala com material da obra | m³ | 30 |  | 0
[6 empty] | Subtotal | 0
3. |  |  | FUNDAÇÕES
3.1 |  |  | CONCRETO ARMADO PARA FUNDAÇÕES |  | 0
3.1.1 | 74156/3 | SINAPI | Estaca a trado (broca) d=20 cm com concreto fck=15 Mpa (sem armação) | m | 441 |  | 0
3.1.2 | 95240 | SINAPI | Lastro de concreto magro (e=3,0 cm) - preparo mecânico | m² | 30 |  | 0
3.1.3 | 5651 | SINAPI | Forma de madeira em tábuas para fundações, com reaproveitamento | m² | 100 |  | 0
3.1.4 | 92916 | SINAPI | Armação de aço CA-50 Ø 6.3mm; incluso fornecimento, corte, dobra e colocação | kg | 3.55 |  | 0
3.1.5 | 92917 | SINAPI | Armação de aço CA-50 Ø 8mm; incluso fornecimento, corte, dobra e colocação | kg | 25 |  | 0
3.1.6 | 92919 | SINAPI | Armação de aço CA-50 Ø 10mm; incluso fornecimento, corte, dobra e colocação | kg | 250 |  | 0
3.1.7 | 92921 | SINAPI | Armação de aço CA-50 Ø 12.5mm; incluso fornecimento, corte, dobra e colocação | kg | 25 |  | 0
3.1.8 | 92915 | SINAPI | Armação de aço CA-60 Ø 5,0mm; incluso fornecimento, corte, dobra e colocação | kg | 250 |  | 0
3.1.9 | 92720 | SINAPI | Concreto para Fundação fck=25MPa, incluindo preparo, lançamento, adensamento | m³ | 10 |  | 0
3.2 |  |  | CONCRETO ARMADO PARA FUNDAÇÕES - VIGAS BALDRAMES |  | 0 |  | 0
3.2.1 | 5651 | SINAPI | Forma de madeira em tábuas para fundações, com reaproveitamento | m² | 463.48 |  | 0
3.2.2 | 92916 | SINAPI | Armação de aço CA-50 Ø 6.3mm; incluso fornecimento, corte, dobra e colocação | kg | 0.73 |  | 0
3.2.3 | 92917 | SINAPI | Armação de aço CA-50 Ø 8mm; incluso fornecimento, corte, dobra e colocação | kg | 829.82 |  | 0
3.2.4 | 92918 | SINAPI | Armação de aço CA-50 Ø 10mm; incluso fornecimento, corte, dobra e colocação | kg | 100.82 |  | 0
3.2.5 | 92915 | SINAPI | Armação de aço CA-60 Ø 5,0mm; incluso fornecimento, corte, dobra e colocação | kg | 395 |  | 0
3.2.6 | 92720 | SINAPI | Concreto para Fundação fck=25MPa, incluindo preparo, lançamento, adensamento | m³ | 26.87 |  | 0
3.3 |  |  | CONCRETO ARMADO PARA FUNDAÇÕES - BASE CAIXA D´ÁGUA |  | 0 |  | 0
3.3.1 | 5651 | SINAPI | Forma de madeira em tábuas para fundações, com reaproveitamento | m² | 5.6 | 34.15 | 191.24
3.3.2 | 92919 | SINAPI | Armação de aço CA-50 Ø 10mm; incluso fornecimento, corte, dobra e colocação | kg | 325 | 8.54 | 2775.5
3.3.3 | 92915 | SINAPI | Armação de aço CA-60 Ø 5,0mm; incluso fornecimento, corte, dobra e colocação | kg | 82 | 12.64 | 1036.48
3.3.4 | 92720 | SINAPI | Concreto para Fundação fck=25MPa, incluindo preparo, lançamento, adensamento | m³ | 3.92 | 343.21 | 1345.3832
3.3.5 |  | CPU | Estaca a trado (broca) d=30 cm com concreto fck=20 Mpa (sem armação) | m | 63 | 52.1 | 3282.3
[6 empty] | Subtotal | 8630.9032
4. |  |  | SUPERESTRUTURA
4.1 |  |  | CONCRETO ARMADO - VIGAS |  | 0
4.1.1 | 92468 | SINAPI | Montagem e desmontagem de forma para vigas, em chapa de madeira plastificada com reaproveitamento | m² | 234 | 68.93 | 16129.62
4.1.2 | 92776 | SINAPI | Armação de aço CA-50 Ø 6.3mm; incluso fornecimento, corte, dobra e colocação | kg | 0.73 | 4.77 | 3.4821
4.1.3 | 92777 | SINAPI | Armação de aço CA-50 Ø 8mm; incluso fornecimento, corte, dobra e colocação | kg | 500 | 11.26 | 5630
4.1.4 | 92778 | SINAPI | Armação de aço CA-50 Ø 10mm; incluso fornecimento, corte, dobra e colocação | kg | 50 | 9.04 | 452
4.1.5 | 92775 | SINAPI | Armação de aço CA-60 Ø 5,0mm; incluso fornecimento, corte, dobra e colocação | kg | 230 | 13.81 | 3176.3
4.1.6 | 92720 | SINAPI | Concreto para Estrutura fck=25MPa, incluindo preparo, lançamento, adensamento. | m³ | 18 | 343.21 | 6177.78
4.2 |  |  | CONCRETO ARMADO - LAJES E PILARES |  | 0 |  | 0
4.2.1 | 92430 | SINAPI | Montagem e desmontagem de forma para pilares, em chapa de madeira compensada plastificada com reaproveitamento | m² | 280 | 44.05 | 12334
4.2.2 | 92778 | SINAPI | Armação de aço CA-50 Ø 10mm; incluso fornecimento, corte, dobra e colocação | kg | 975 | 9.04 | 8814
4.2.3 | 92779 | SINAPI | Armação de aço CA-50 Ø 12.5mm; incluso fornecimento, corte, dobra e colocação | kg | 102.27 | 7.3 | 746.571
4.2.4 | 92775 | SINAPI | Armação de aço CA-60 Ø 5,0mm; incluso fornecimento, corte, dobra e colocação | kg | 404.73 | 13.81 | 5589.3213
4.2.5 | 92720 | SINAPI | Concreto para Estrutura fck=25MPa, incluindo preparo, lançamento, adensamento. | m³ | 16.15 | 343.21 | 5542.8415
4.2.6 | 74202/1 | SINAPI | Laje pré-moldada para forro | m² | 647.46 | 59.64 | 38614.5144
[6 empty] | Subtotal | 103210.4303
5. |  |  | SISTEMA DE VEDAÇÃO VERTICAL INTERNO E EXTERNO (PAREDES)
5.1 | 87477 | SINAPI | Alvenaria de vedação de 1/2 vez em tijolos cerâmicos (dimensões nominais: 39x19x09); assentamento em argamassa no traço 1:2:8 (cimento, cal e areia) | m² | 235 | 34.41 | 8086.35
5.2 | 93202 | SINAPI | Encunhamento (aperto de alvenaria) em tijolo cerâmicos maciços 5x10x20cm 1 vez (esp. 20cm), assentamento c/ argamassa traço1:6 (cimento e areia) | m | 150 | 17.93 | 2689.5
5.3 | 93183 | SINAPI | Verga 10X10cm em concreto pre-moldado fck=20MPa | m | 100 | 30.36 | 3036
5.4 | C4070 | SEINFRA | Divisória de banheiros e sanitários em granito com espessura de 2cm polido assentado com argamassa traço 1:4 | m² | 12.92 | 381.2 | 4925.104
[6 empty] | Subtotal | 18736.954
6. |  |  | ESQUADRIAS
6.1 |  |  | PORTAS DE MADEIRA |  | 0
6.1.1 | 91314 | SINAPI | Porta de abrir em madeira para pintura 0,80x2,10m, espessura 3,5cm, PM1, incluso dobradiças, batentes e fechadura | un | 7 | 594.91 | 4164.37
6.1.2 | 91314 | SINAPI | Porta de abrir em madeira para pintura 0,80x2,10m, espessura 3,5cm, PM2, incluso dobradiças, batentes e fechadura | un | 7 | 594.91 | 4164.37
6.1.3 | 91314 | SINAPI | Porta de abrir em madeira para pintura 0,80x2,10m, espessura 3,5cm, PM3, incluso dobradiças, batentes e fechadura | un | 2 | 594.91 | 1189.82
6.1.4 | 91312 | SINAPI | Porta de abrir em madeira para pintura 0,60x2,10m, espessura 3,5cm, PM4, com veneziana 0,50x0,40m conforme projeto, incluso dobradiças, batentes e fechadura | un | 1 | 529.54 | 529.54
6.1.5 | 91314 | SINAPI | Porta de abrir em madeira para pintura 0,80x2,10m, espessura 3,5cm, PM5, com veneziana 0,50x0,40m conforme projeto, incluso dobradiças, batentes e fechadura | un | 3 | 594.91 | 1784.73
6.1.6 | 91312 | SINAPI | Porta de abrir em chapa de madeira compensada para banheiro revestida com laminado, 0,60x1,60m, PM6, incluso marco e dobradiças | un | 3 | 529.54 | 1588.62
6.1.7 |  | CPU | Porta de abrir em chapa de madeira compensada para banheiro revestida com laminado, 0,80x1,60m, PM7, incluso marco e dobradiças | un | 2 | 450 | 900
6.2 |  |  | FERRAGENS E ACESSÓRIOS |  | 0 |  | 0
6.2.1 |  | CPU | Peças de apoio para PNE em aço inox para WC, nas portas PM2 e PM7 e nos lavatórios e paredes | m | 4.3 | 200 | 860
6.2.2 | 74046/2 | SINAPI | Tarjeta tipo livre/ocupado para porta de banheiro | un | 5 | 31.95 | 159.75
6.2.3 |  | CPU | Chapa metalica (alumínio) 0,8*0,5x 1mm para as portas - fornecimento e instalação | m² | 7.2 | 25 | 180
6.3 |  |  | PORTAS DE ALUMÍNIO |  | 0 |  | 0
6.3.1 |  | CPU | Porta em alumínio de abrir de 0,80x2,10m com divisão horizontal para vidro e veneziana- PA1, conforme projeto de esquadrias, incluso dobradiças, batentes, fechadura e vidro mini boreal | un | 1 | 594.91 | 594.91
6.4 |  |  | JANELAS DE ALUMÍNIO |  | 0 |  | 0
6.4.1 | 94559 | SINAPI | Janela de Alumínio, basculante 60x40cm, JA-1,conforme projeto de esquadrias, inclusive ferragens | m² | 0.24 | 603.84 | 144.9216
6.4.2 | 94562 | SINAPI | Janela de Alumínio, de abrir 60x90cm, JA-2,conforme projeto de esquadrias, inclusive ferragens | m² | 1.08 | 575.84 | 621.9072
6.4.3 | 94559 | SINAPI | Janela de Alumínio, basculante 100x40cm, JA-3,conforme projeto de esquadrias, inclusive ferragens | m² | 3.2 | 603.84 | 1932.288
6.4.4 | 94562 | SINAPI | Janela de Alumínio, de correr 150x40cm, JA-4,conforme projeto de esquadrias, inclusive ferragens | m² | 0.6 | 575.84 | 345.504
6.4.5 | 94562 | SINAPI | Janela de Alumínio, de correr 120x100cm, JA-5,conforme projeto de esquadrias, inclusive ferragens | m² | 6 | 575.84 | 3455.04
6.4.6 | 94559 | SINAPI | Janela de Alumínio, basculante 150x110cm, JA-6,conforme projeto de esquadrias, inclusive ferragens | m² | 3.3 | 603.84 | 1992.672
6.4.7 | 94559 | SINAPI | Janela de Alumínio, basculante 200x110cm, JA-7,conforme projeto de esquadrias, inclusive ferragens | m² | 8.8 | 603.84 | 5313.792
6.4.8 | 94559 | SINAPI | Janela de Alumínio, basculante 220X110cm,JA-8, conforme projeto de esquadrias, inclusive ferragens | m² | 67.76 | 550 | 37268
6.4.9 | 94562 | SINAPI | Janela de Alumínio, com veneziana fixa 180X60cm,JA-9, conforme projeto de esquadrias, inclusive ferragens | m² | 6.48 | 575.84 | 3731.4432
6.4.10 | 85010 | SINAPI | Janela de Alumínio, fixa, JA-10, conforme projeto de esquadrias, inclusive ferragens | m² | 1.98 | 496.5 | 983.07
6.4.11 |  | CPU | Tela de nylon de proteção- fixada na esquadria | m² | 4.2 | 22 | 92.4
6.5 |  |  | VIDROS |  | 0 |  | 0
6.5.1 | 72118 | SINAPI | Vidro miniboreal incolor, espessura 6mm- fornecimento e instalação | m² | 2 | 147.38 | 294.76
6.5.2 | 72118 | SINAPI | Vidro liso temperado incolor, espessura 6mm- fornecimento e instalação | m² | 89.78 | 147.38 | 13231.7764
6.5.3 | 85005 | SINAPI | Espelho cristal esp. 4mm sem moldura | m² | 4.4 | 247.4 | 1088.56
[6 empty] | Subtotal | 86612.2444
7. |  |  | SISTEMAS DE COBERTURA
7.1 | 92550 | SINAPI | Fabricação e Instalação de tesoura inteira em madeira não aparelhada, vão de 8m, para telha cerâmica | un | 23 | 1468.88 | 33784.24
7.2 | 92549 | SINAPI | Fabricação e Instalação de tesoura inteira em madeira não aparelhada, vão de 7m, para telha cerâmica | un | 10 | 1269.64 | 12696.4
7.3 | 92548 | SINAPI | Fabricação e Instalação de tesoura inteira em madeira não aparelhada, vão de 6m, para telha cerâmica | un | 6 | 998.11 | 5988.66
7.4 | 92584 | SINAPI | Fabricação e Instalação de tesoura inteira em madeira não aparelhada, vão de 4m, para telha cerâmica | un | 6 | 458.68 | 2752.08
7.5 | 92540 | SINAPI | Trama de madeira composta por ripas, caibros e terças para telhados de mais que 2 águas para telha cerâmica | m² | 1189.68 | 50.27 | 59805.2136
7.6 | 40905 | SINAPI | Verniz sintético sobre estrutura de madeira, duas demãos | m² | 1714.31 | 20.52 | 35177.6412
7.7 | 94441 | SINAPI | Cobertura em telha cerâmica tipo romana | m² | 1189.68 | 38.7 | 46040.616
7.8 | 94221 | SINAPI | Cumeeira com telha cerâmica emboçada com argamassa traço 1:2:8 | m | 213.8 | 21.19 | 4530.422
[6 empty] | Subtotal | 200775.2728
8. |  |  | IMPERMEABILIZAÇÃO
8.1 | 74106/1 | SINAPI | Impermeabilização com tinta betuminosa em fundações, baldrames | m² | 100 | 8.82 | 882
[6 empty] | Subtotal | 882
9. |  |  | REVESTIMENTOS INTERNOS E EXTERNOS
9.1 | 87879 | SINAPI | Chapisco em parede com argamassa traço - 1:3 (cimento / areia) | m² | 1969.41 | 3.11 | 6124.8651
9.2 | 87882 | SINAPI | Chapisco em teto com argamassa traço - 1:3 (cimento / areia) | m² | 579.57 | 3.51 | 2034.2907
9.3 | 87531 | SINAPI | Emboço, com argamassa traço - 1:2:9 (cimento / cal / areia), espessura 2 cm | m² | 1969.41 | 20 | 39388.2
9.4 | 90409 | SINAPI | Reboco de teto, com argamassa traço - 1:2 (cal / areia fina), espessura 0,5 cm | m² | 579.57 | 26.71 | 15480.3147
9.5 | 87275 | SINAPI | Revestimento cerâmico de paredes PEI IV- cerâmica 30 x 40 cm aplicado com argamassa industrializada- incl. rejunte - conforme projeto | m² | 439.53 | 48.82 | 21457.8546
9.6 | 87267 | SINAPI | Revestimento cerâmico de paredes PEI IV - cerâmica 10 x 10 cm aplicado com argamassa industrializada- incl. rejunte - conforme projeto | m² | 222.12 | 42.82 | 9511.1784
9.7 |  | CPU | Roda meio em madeira (largura=10cm) | m | 257.15 | 1.5 | 385.725
[6 empty] | Subtotal | 94382.4285
10. |  |  | SISTEMAS DE PISOS INTERNOS E EXTERNOS (PAVIMENTAÇÃO)
10.1 |  |  | PAVIMENTAÇÃO INTERNA |  | 0
10.1.1 | 87690 | SINAPI | Contrapiso de concreto não-estrutural espessura 5cm, prepato com betoneira | m² | 814.48 | 34.7 | 28262.456
10.1.2 | 73991/3 | SINAPI | Piso cimentadado traço 1:3 (cimento e areia) com acabamento liso espessura 3cm | m² | 814.48 | 39.7 | 32334.856
10.1.3 | 87251 | SINAPI | Piso cerâmico esmaltado PEI V - 40 x 40 cm aplicado com argamassa industrializada - incl. rejunte - Branco antiderrapante - conforme projeto | m² | 65.28 | 25.17 | 1643.0976
10.1.4 | 87251 | SINAPI | Piso cerâmico esmaltado PEI V - 40 x 40 cm aplicado com argamassa industrializada - incl. rejunte - Cinza Antiderrapante - conforme projeto | m² | 749.2 | 25.17 | 18857.364
10.1.5 | C4623 | SEINFRA | Piso podotátil interno em borracha 30x30cm, assentamento com cola vinil (fornecimento e assentamento) | m² | 40.95 | 113.94 | 4665.843
10.1.6 | C4623 | SEINFRA | Piso tátil de alerta/direcional em placas pré-moldadas - 5MPa | m² | 5.4 | 113.94 | 615.276
10.1.7 | C2284 | SEINFRA | Soleira em granito cinza andorinha, L=15cm, E=2cm | m | 18.5 | 71.32 | 1319.42
10.2 |  |  | PAVIMENTAÇÃO EXTERNA |  | 0 |  | 0
10.2.1 | 94992 | SINAPI | Piso de cimento desempenado com juntas de dilatação | m² | 250.81 | 53.54 | 13428.3674
10.2.2 | 94963 | SINAPI | Rampa de acesso em concreto não estrutural | m² | 11.98 | 293.4 | 3514.932
10.2.3 | 94265 | SINAPI | Meio -fio (guia) de concreto premoldado | m | 27.3 | 27.29 | 745.017
10.2.4 | 6514 | SINAPI | Lastro de brita para o estacionamento | m² | 11.28 | 97.34 | 1097.9952
[6 empty] | Subtotal | 106484.6242
11. |  |  | PINTURA
11.1 | C1208 | SEINFRA | Emassamento de paredes internas com massa PVA - 02 demãos | m² | 432.55 | 11 | 4758.05
11.2 | C1208 | SEINFRA | Emassamento de lajes internas com massa PVA - 02 demãos | m² | 579.57 | 11 | 6375.27
11.3 | 88489 | SINAPI | Pintura em latex acrílico 02 demãos sobre paredes internas e externas | m² | 1307.77 | 10.43 | 13640.0411
11.4 | 88486 | SINAPI | Pintura em latex PVA 02 demãos sobre lajes internas e externas | m² | 579.57 | 9.22 | 5343.6354
11.5 | 74065/1 | SINAPI | Pintura em esmalte sintético 02 demãos em roda meio de madeira | m² | 25.72 | 22.78 | 585.9016
11.6 | 73924/2 | SINAPI | Pintura em esmalte acetinado 02 demãos para portão | m² | 21.6 | 24.25 | 523.8
11.7 | 74065/1 | SINAPI | Pintura em esmalte sintético 02 demãos em porta de madeira | m² | 62.56 | 22.78 | 1425.1168
[6 empty] | Subtotal | 32651.8149
12. |  |  | INSTALAÇÕES HIDRÁULICAS
12.1 | 89401 | SINAPI | Tubo PVC soldável Ø 20 mm, fornecimento e instalação | m | 23 | 6 | 138
12.2 | 89446 | SINAPI | Tubo PVC soldável Ø 25 mm, fornecimento e instalação | m | 8 | 3.75 | 30
12.3 | 89447 | SINAPI | Tubo PVC soldável Ø 32 mm, fornecimento e instalação | m | 3 | 7.53 | 22.59
12.4 | 89448 | SINAPI | Tubo PVC soldável Ø 40 mm, fornecimento e instalação | m | 11 | 10.8 | 118.8
12.5 | 89449 | SINAPI | Tubo PVC soldável Ø 50 mm, fornecimento e instalação | m | 4 | 13.37 | 53.48
12.6 | 89450 | SINAPI | Tubo PVC soldável Ø 60 mm, fornecimento e instalação | m | 69 | 20.42 | 1408.98
12.7 | 89404 | SINAPI | Joelho PVC soldavel 90º agua fria 20mm | un | 14 | 3.67 | 51.38
12.8 | 89481 | SINAPI | Joelho PVC soldavel 90º agua fria 25mm | un | 15 | 3.32 | 49.8
12.9 | 89492 | SINAPI | Joelho PVC soldavel 90º agua fria 32mm | un | 42 | 4.8 | 201.6
12.10 | 89497 | SINAPI | Joelho PVC soldavel 90º agua fria 40mm | un | 8 | 7.5 | 60
12.11 | 89505 | SINAPI | Joelho PVC soldavel 90º agua fria 60mm | un | 2 | 22.97 | 45.94
12.12 | 89619 | SINAPI | Te PVC soldavel com rosca agua fria 25mmX25mmX20mm | un | 2 | 5.86 | 11.72
12.13 | 89622 | SINAPI | Te PVC soldavel com rosca agua fria 25mmX25mmX32mm | un | 1 | 8.74 | 8.74
12.14 | 89626 | SINAPI | Te PVC soldavel com rosca agua fria 50mmX50mmX40mm | un | 2 | 16.85 | 33.7
12.15 | 89627 | SINAPI | Te PVC soldavel com rosca agua fria 60mmX60mmX25mm | un | 5 | 13.58 | 67.9
12.16 | 89630 | SINAPI | Te PVC soldavel com rosca agua fria 60mmX60mmX50mm | un | 2 | 40.52 | 81.04
12.17 | 89438 | SINAPI | Te PVC soldável agua fria 20mm | un | 6 | 5.16 | 30.96
12.18 | 89617 | SINAPI | Te PVC soldável agua fria 25mm | un | 4 | 4.71 | 18.84
12.19 | 89623 | SINAPI | Te PVC soldável agua fria 40mm | un | 1 | 11.35 | 11.35
12.20 | 89628 | SINAPI | Te PVC soldável agua fria 60mm | un | 8 | 26.92 | 215.36
12.21 | 94495 | SINAPI | Registro de gaveta bruto, Ø 1" | un | 4 | 54.25 | 217
12.22 | 94496 | SINAPI | Registro de gaveta bruto, Ø 1 1/4" | un | 2 | 64.13 | 128.26
12.23 | 94497 | SINAPI | Registro de gaveta bruto, Ø 1 1/2" | un | 1 | 73.27 | 73.27
12.24 | 94498 | SINAPI | Registro de gaveta bruto, Ø 2" | un | 1 | 91.79 | 91.79
12.25 | 94499 | SINAPI | Registro de gaveta bruto, Ø 2 1/2" | un | 2 | 157.59 | 315.18
12.26 | 89985 | SINAPI | Registro de pressao com canopla Ø 3/4" | un | 1 | 47.31 | 47.31
12.27 |  | MERCADO | Caixa dágua metálica completa de 15.000l, inclusive base conforme projeto | un | 1 | 1800 | 1800
[6 empty] | Subtotal | 5332.99
13. |  |  | INSTALAÇÕES SANITÁRIAS
13.1 | 89711 | SINAPI | Tubo de PVC Série Normal 40mm, fornec. e instalação | m | 28 | 14.42 | 403.76
13.2 | 89712 | SINAPI | Tubo de PVC Série Normal 50mm , fornec. e instalação | m | 25 | 20.78 | 519.5
13.3 | 89848 | SINAPI | Tubo de PVC Série Normal 100mm, fornec. e instalação | m | 77 | 19.96 | 1536.92
13.4 | 89849 | SINAPI | Tubo de PVC Série Normal 150mm , fornec. e instalação | m | 2 | 35.67 | 71.34
13.5 | 89726 | SINAPI | Joelho PVC 45º esgoto 40 mm | un | 4 | 6.34 | 25.36
13.6 | 89724 | SINAPI | Joelho PVC 90º esgoto 40 mm | un | 20 | 5.7 | 114
13.7 | 89809 | SINAPI | Joelho PVC 90º esgoto 100 mm | un | 8 | 12.09 | 96.72
13.8 | 89783 | SINAPI | Junção PVC esgoto 40 mm | un | 9 | 8.55 | 76.95
13.9 | 89834 | SINAPI | Junção PVC esgoto 100 x 50 mm | un | 5 | 24.48 | 122.4
13.10 | 89834 | SINAPI | Junção PVC esgoto 100 x 100 mm | un | 3 | 24.48 | 73.44
13.11 | 89707 | SINAPI | Caixa Sifonada 100x100x50mm | un | 4 | 22.38 | 89.52
13.12 | 89709 | SINAPI | Ralo Seco PVC 100x40mm | un | 4 | 8.38 | 33.52
13.13 | C3738 | SEINFRA | Terminal de Ventilação Série Normal 50mm | un | 4 | 49.12 | 196.48
13.14 | 72290 | SINAPI | Caixa de inspeção em alvenaria de tijolo medindo 900x900x600mm , com tampão em ferro fundido | un | 10 | 403.77 | 4037.7
13.15 | 74051/1 | SINAPI | Caixa de gordura sifonada, em alvenaria de tijolo, medindo 900x900x1200mm, com tampão em ferro fundido | un | 1 | 206.2 | 206.2
13.16 | 74198/2 | SINAPI | Sumidouro em alvenaria 3,00 x 3,00 x 4,50 m | un | 4 | 1620.23 | 6480.92
13.17 | 95463 | SINAPI | Fossa séptica (dimensões internas 3,00x1,70x1,50m) | un | 1 | 1458.76 | 1458.76
13.18 | C4026 | SEINFRA | Canaleta de concreto 20cm x 20cm com tampa com grelha de alumínio | m | 8.42 | 159.37 | 1341.8954
[6 empty] | Subtotal | 16885.3854
14. |  |  | LOUÇAS E METAIS
14.1 |  | CPU | Ducha Higiênica com registro e derivação Izy, código 1984.C37. ACT.CR, DECA, ou equivalente | un | 2 | 55 | 110
14.2 | 86888 | SINAPI | Bacia Sanitária Convencional Izy, cor Branco Gelo, código P.11, DECA, ou equivalente | un | 5 | 389.81 | 1949.05
14.3 | 40729 | SINAPI | Válvula de descarga: Base Hydra Max, código 4550.404 e acabamento Hydra Max, código 4900.C.MAX 1 ½”, acabamento cromado, DECA ou equivalente | un | 5 | 185.19 | 925.95
14.4 | 86931 | SINAPI | Bacia Sanitária Convencional com Caixa Acoplada, código Izy P.111, DECA, ou equivalente com acessórios- fornecimento e instalação | un | 3 | 397.89 | 1193.67
14.5 |  | CPU | Assento plástico Izy, Código AP.01, DECA | un | 8 | 30 | 240
14.6 | 74234/1 | SINAPI | Mictório com Sifão Integrado Branco Gelo, codigo M715, Deca ou equivalente | un | 1 | 488.32 | 488.32
14.7 | 86942 | SINAPI | Lavatório Pequeno Ravena/Izy cor Branco Gelo, código: L.915, DECA, ou equivalente, sem coluna,(válvula, sifao e engate flexível cromados), exceto Torneira | un | 5 | 179.23 | 896.15
14.8 | 86938 | SINAPI | Cuba de Embutir Oval cor Branco Gelo, código L.37, DECA, ou equivalente, em bancada e complementos (válvula, sifao e engate flexível cromados), exceto torneira. | un | 6 | 278.61 | 1671.66
14.9 | 86906 | SINAPI | Torneira para lavatório de mesa bica baixa Izy, código 1193.C37, Deca ou equivalente | un | 11 | 42.5 | 467.5
14.10 |  | CPU | Papeleira Metálica Linha Izy, código 2020.C37, DECA ou equivalente | un | 8 | 35 | 280
14.11 |  | CPU | Barra de apoio, Linha conforto, código 2305.C, cor cromado, DECA ou equivalente | un | 4 | 22 | 88
14.12 |  | MERCADO | Barra de apoio para lavatório " u ", Linha conforto, aço polido, DECA, ou equivalente | un | 2 | 25 | 50
14.13 |  | CPU | Dispenser Toalha Linha Excellence, código 7007, Melhoramentos ou equivalente. | un | 9 | 20 | 180
14.14 |  | CPU | Saboneteira Linha Excellence, código 7009, Melhoramentos ou equivalente | un | 9 | 32 | 288
14.15 | 86920 | SINAPI | Tanque Grande (40 L) cor Branco Gelo, código TQ.03, DECA, ou equivalente, incluso torneira | un | 1 | 682.73 | 682.73
14.16 | 86936 | SINAPI | Cuba Inox Embutir 40x34x17cm, cuba 3, básica aço inoxidável, com válvula, FRANKE, ou equivalente, com sifão em metal cromado 1.1/2x1.1/2", válvula em metal cromado tipo americana 3.1/2"x1.1/2" para pia - fornecimento e instalação | un | 4 | 300.59 | 1202.36
14.17 | 86915 | SINAPI | Torneira para cozinha de mesa bica móvel Izy, código 1167.C37, DECA, ou equivalente | un | 5 | 71.24 | 356.2
14.18 | 86936 | SINAPI | Cuba industrial 50x40 profundidade 30 – HIDRONOX, ou equivalente, com sifão em metal cromado 1.1/2x1.1/2", válvula em metal cromado tipo americana 3.1/2"x1.1/2" para pia - fornecimento e instalação | un | 2 | 300.59 | 601.18
14.19 |  | CPU | Torneira elétrica LorenEasy, LORENZETTI ou equivalente | un | 1 | 110 | 110
14.20 | 9535 | SINAPI | Chuveiro Maxi Ducha, LORENZETTI, com Mangueira plástica/desviador para duchas elétricas, cógigo 8010-A, LORENZETTI, ou equivalente | un | 1 | 55.22 | 55.22
14.21 | 86915 | SINAPI | Torneira de parede de uso geral com bico para mangueira Izy, código 1153.C37, DECA, ou equivalente | un | 5 | 71.24 | 356.2
[6 empty] | Subtotal | 12192.19
15. |  |  | INSTALAÇÃO DE GÁS COMBUSTÍVEL
15.1 | 92723 | SINAPI | Abrigo para Central de GLP, em concreto | m³ | 0.8 | 331.38 | 265.104
15.2 | 73994/1 | SINAPI | Armação em tela de aço 4,2mm, malha 15x15cm | kg | 0.46 | 5.73 | 2.6358
15.3 | 92688 | SINAPI | Tubo de Aço Galvanizado Ø 3/4", fornecimento e instalação | m | 7.2 | 23.26 | 167.472
15.4 | 92693 | SINAPI | Cotovelo de aço galvanizado Ø 3/4" | un | 2 | 9.99 | 19.98
15.5 |  | MERCADO | Fita anticorrosiva | m | 7.2 | 38.5 | 277.2
15.6 |  | MERCADO | Válvula esfera Ø 3/4" NPT 300 | un | 4 | 20 | 80
15.7 |  | MERCADO | Registro 1º Estágio c/ manômetro | un | 1 | 120 | 120
15.8 |  | MERCADO | Registro 2º Estágio c/ manômetro | un | 2 | 150 | 300
15.9 |  | MERCADO | Registro do Regulador | un | 2 | 65 | 130
15.10 | 85120 | SINAPI | Manômetro NPT 1/4, 0 a 300 Psi | un | 1 | 80.67 | 80.67
15.11 |  | MERCADO | Placa de sinalização em pvc cod 01 - (500x300) Proibido fumar | un | 1 | 20 | 20
15.12 |  | MERCADO | Placa de sinalização em pvc cod 06 - (500x300) Perigo Inflamável | un | 1 | 20 | 20
[6 empty] | Subtotal | 1483.0618
16. |  |  | SISTEMA DE PROTEÇÃO CONTRA INCÊNCIO
16.1 | 72553 | SINAPI | Extintor PQS - 6KG | un | 5 | 111.75 | 558.75
16.2 | C4394 | SEINFRA | Luminária de emergência de 31 Leds autonomia minima de 1 hora | un | 16 | 265.85 | 4253.6
16.3 | 72947 | SINAPI | Marcação no Piso - 1 x 1m para hidrante | m² | 5 | 21.09 | 105.45
16.4 |  | MERCADO | Placa de sinalização em pvc cod 13 - (316x158) Saída de emergência | un | 2 | 20 | 40
16.5 |  | MERCADO | Placa de sinalização em pvc cod 17 - (316x158) Mensagem "Saída" | un | 14 | 20 | 280
16.6 |  | MERCADO | Placa de sinalização em pvc cod 23 - (300x300) Extintor de Incêndio | un | 5 | 20 | 100
[6 empty] | Subtotal | 5337.8
17. |  |  | INSTALAÇÕES ELÉTRICAS E TELEFÔNICAS 220V
17.1 |  |  | QUADRO DE DISTRIBUIÇÃO
17.1.1 | 74131/4 | SINAPI | Quadro de distribuição de embutir, sem barramento, para 12 disjuntores padrão europeu (linha branca), exclusive disjuntores | un | 2 | 343.16 | 686.32
17.1.2 | 74131/4 | SINAPI | Quadro de distribuição de embutir, sem barramento, para 15 disjuntores padrão europeu (linha branca), exclusive disjuntores | un | 1 | 343.16 | 343.16
17.1.3 | 83371 | SINAPI | Quadro de destribuiçãopara telefone - fornecimento e instalação | un | 1 | 104.49 | 104.49
17.1.4 | 83372 | SINAPI | Quadro de medição fornecimento e instalação | un | 1 | 749.71 | 749.71
17.1.5 | 74130/1 | SINAPI | Disjuntor termomagnetico monopolar 10 A, padrão DIN (linha branca) | un | 6 | 16.74 | 100.44
17.1.6 | 74130/1 | SINAPI | Disjuntor termomagnetico monopolar 16 A, padrão DIN (linha branca) | un | 1 | 16.74 | 16.74
17.1.7 | 74130/1 | SINAPI | Disjuntor termomagnetico monopolar 32 A, padrão DIN (linha branca) | un | 2 | 16.74 | 33.48
17.1.8 | C4562 | SEINFRA | Dispositivo de proteção contra surto | un | 4 | 106.63 | 426.52
17.1.9 | 74130/3 | SINAPI | Disjuntor bipolar termomagnetico 0,5 A - 12kA | un | 1 | 77.17 | 77.17
17.1.10 | 74130/3 | SINAPI | Disjuntor bipolar termomagnetico 10 A - 5 kA | un | 23 | 77.17 | 1774.91
17.1.11 | 74130/3 | SINAPI | Disjuntor bipolar termomagnetico 13 A - 5 kA | un | 5 | 77.17 | 385.85
17.1.12 | 74130/3 | SINAPI | Disjuntor bipolar termomagnetico 10 A - 4.5 kA | un | 11 | 77.17 | 848.87
17.1.13 | 74130/3 | SINAPI | Disjuntor bipolar termomagnetico 13 A - 4.5 kA | un | 2 | 77.17 | 154.34
17.1.14 | 74130/4 | SINAPI | Disjuntor bipolar termomagnetico 40 A - 4.5 kA | un | 1 | 109.22 | 109.22
17.1.15 | 74130/6 | SINAPI | Disjuntor bipolar termomagnetico 200A | un | 1 | 421.32 | 421.32
17.2 |  |  | ELETRODUTOS E ACESSÓRIOS |  | 0 |  | 0
17.2.1 | 91854 | SINAPI | Eletroduto PVC flexível corrugado reforçado, Ø25mm (DN 3/4") - fornecimento e instalação | m | 593.3 | 7.65 | 4538.745
17.2.2 | 91856 | SINAPI | Eletroduto PVC flexível corrugado reforçado, Ø32mm (DN 1") - fornecimento e instalação | m | 199.5 | 9.47 | 1889.265
17.2.3 | 93008 | SINAPI | Eletroduto PVC rígido roscavel, Ø50mm (DN 1 1/2") - fornecimento e instalação | m | 159.5 | 11.17 | 1781.615
17.2.4 | 93009 | SINAPI | Eletroduto PVC rígido roscavel, Ø60mm (DN 2") - fornecimento e instalação | m | 52.4 | 15.9 | 833.16
17.2.5 | 93011 | SINAPI | Eletroduto PVC rígido roscavel, Ø85mm (DN 3") - fornecimento e instalação | m | 80 | 26.23 | 2098.4
17.2.6 | 93019 | SINAPI | Curva 45º PVC rosqueavel 1.1/2" - fornecimento e instalação | un | 2 | 22.5 | 45
17.2.7 | 92662 | SINAPI | Luva de aço galvanizado 1.1/2" - fornecimento e instalação | un | 9 | 25.98 | 233.82
17.2.8 | 92693 | SINAPI | Luva de aço galvanizado 1/2" - fornecimento e instalação | un | 2 | 9.99 | 19.98
17.2.9 | 92662 | SINAPI | Curva de aço galvanizado 1.1/4" - fornecimento e instalação | un | 1 | 25.98 | 25.98
17.2.10 | 83447 | SINAPI | Caixa de passagem 40x40 com tampa - fornecimento e instalação | un | 9 | 163.72 | 1473.48
17.2.11 | 83446 | SINAPI | Caixa de passagem 30x30 para telefone - fornecimento e instalação | un | 5 | 6.88 | 34.4
17.2.12 | 91944 | SINAPI | Caixa de passagem PVC 4x4" - fornecimento e instalação | un | 5 | 10.56 | 52.8
17.2.13 | 91941 | SINAPI | Caixa de passagem PVC 4x2" - fornecimento e instalação | un | 87 | 8.13 | 707.31
17.2.14 | 91937 | SINAPI | Caixa de passagem PVC 3" octogonal - fornecimento e instalação | un | 147 | 8.75 | 1286.25
17.2.15 | C0671 | SEINFRA | Canaleta PVC 80x80cm - fornecimento e instalação | m | 2 | 63.01 | 126.02
17.3 |  |  | CABOS E FIOS (CONDUTORES) |  | 0 |  | 0
17.3.1 | 91924 | SINAPI | Condutor de cobre unipolar, isolação em PVC/70ºC, camada de proteção em PVC, não propagador de chamas, classe de tensão 750V, encordoamento classe 5, flexível, com as seguintes seções nominais: #1,5 mm² | m | 1520 | 1.77 | 2690.4
17.3.2 | 91926 | SINAPI | Condutor de cobre unipolar, isolação em PVC/70ºC, camada de proteção em PVC, não propagador de chamas, classe de tensão 750V, encordoamento classe 5, flexível, com as seguintes seções nominais: #2,5 mm² | m | 2357.2 | 3.13 | 7378.036
17.3.3 | 92983 | SINAPI | Condutor de cobre unipolar, isolação em PVC/70ºC, camada de proteção em PVC, não propagador de chamas, classe de tensão 750V, encordoamento classe 5, flexível, com as seguintes seções nominais: #25 mm² | m | 56.8 | 13.47 | 765.096
17.3.4 | 92987 | SINAPI | Condutor de cobre unipolar, isolação em PVC/70ºC, camada de proteção em PVC, não propagador de chamas, classe de tensão 750V, encordoamento classe 5, flexível, com as seguintes seções nominais: #50 mm² | m | 113.6 | 24.35 | 2766.16
17.3.5 | 92991 | SINAPI | Condutor de cobre unipolar, isolação em PVC/70ºC, camada de proteção em PVC, não propagador de chamas, classe de tensão 750V, encordoamento classe 5, flexível, com as seguintes seções nominais: #95 mm² | m | 12.9 | 44.01 | 567.729
17.3.6 | 92995 | SINAPI | Condutor de cobre unipolar, isolação em PVC/70ºC, camada de proteção em PVC, não propagador de chamas, classe de tensão 750V, encordoamento classe 5, flexível, com as seguintes seções nominais: #150 mm² | m | 51.6 | 68.78 | 3549.048
17.3.7 | 73768/10 | SINAPI | Cabo CCI-50 2 pares | m | 52.6 | 1.39 | 73.114
17.3.8 | C0560 | SEINFRA | Cabo CCE-50 2 pares | m | 53.6 | 5.54 | 296.944
17.4 |  |  | ILUMINAÇÃO E TOMADAS |  | 0 |  | 0
17.4.1 | 92000 | SINAPI | Tomada universal, 2P+T, 10A/250v, cor branca, completa | un | 37 | 23.96 | 886.52
17.4.2 | 92001 | SINAPI | Tomada universal, 2P+T, 20A/250V, cor branca, completa | un | 4 | 25.85 | 103.4
17.4.3 | 91953 | SINAPI | Interruptor simples 10 A, completa | un | 7 | 22.7 | 158.9
17.4.4 | 91959 | SINAPI | Interruptor duas seções 10A por seção, completa | un | 1 | 35.9 | 35.9
17.4.5 | 91967 | SINAPI | Interruptor três seções 10A por seção, completa | un | 11 | 49.1 | 540.1
17.4.6 | 92023 | SINAPI | Interruptor simples com uma tomada | un | 3 | 40.33 | 120.99
17.4.7 | C2298 | SEINFRA | Placa cega 2x4" | un | 7 | 10.15 | 71.05
17.4.8 | 73953/6 | SINAPI | Luminárias 2x32W completa | un | 74 | 101.85 | 7536.9
17.4.9 | 73953/2 | SINAPI | Luminárias 2x16W completa | un | 3 | 77.78 | 233.34
17.4.10 | C2045 | SEINFRA | Projetor de aluminio com lampada de vapor metálico de 150W - fornecimento e instalação | un | 13 | 477.17 | 6203.21
17.4.11 | 72337 | SINAPI | Tomada para telefone | un | 10 | 25.2 | 252
[6 empty] | Subtotal | 55607.602
18. |  |  | SISTEMA DE PROTEÇÃO CONTRA DESCARGAS ATMOSFÉRICAS (SPDA)
18.1 | 68070 | SINAPI | Para-raios tipo Franklin | m | 3 | 59.02 | 177.06
18.2 |  | CPU | Vergalhão CA - 25 # 10 mm2 | m | 26 | 65 | 1690
18.3 | 73782/2 | SINAPI | Conector mini-bar em bronze estanhado Tel-583 | un | 26 | 36.71 | 954.46
18.4 |  | CPU | Caixa de equalização de potências 200x200mm em aço com barramento Expessura 6 mm | un | 1 | 200 | 200
18.5 | 68069 | SINAPI | Haste tipo coopperweld 5/8" x 3,00m. | un | 26 | 48.91 | 1271.66
18.6 | 72929 | SINAPI | Cordoalha de cobre nu 35 mm2 | m | 449.2 | 47.06 | 21139.352
18.7 | 72930 | SINAPI | Cordoalha de cobre nu 50 mm2 | m | 305.2 | 56.74 | 17317.048
18.8 | 83370 | SINAPI | Caixa de inspeção, PVC de 12", com tampa de aço galvanizado,conforme detalhe no projeto | un | 5 | 162.21 | 811.05
18.9 | 72263 | SINAPI | Conector de bronze para haste de 5/8" e cabo de 50 mm² | un | 26 | 21.91 | 569.66
[6 empty] | Subtotal | 44130.29
19. |  |  | SERVIÇOS COMPLEMENTARES
19.1 | C0864 | SEINFRA | Conjunto de mastro para três bandeiras e pedestal | un | 1 | 2064.32 | 2064.32
19.2 | C4065 | SEINFRA | Bancada em granito cinza andorinha - espessura 2cm, conforme projeto | m² | 12.22 | 202.88 | 2479.1936
19.3 | C4065 | SEINFRA | Prateleira, acabamento superior e banco em granito cinza andorinha - espessura 2cm, conforme projeto | m² | 3.5 | 202.88 | 710.08
19.4 | C1869 | SEINFRA | Peitoril em granito cinza, largura=17,00cm espessura variável e pingadeira | m | 71.3 | 52.22 | 3723.286
19.5 | C1960 | SEINFRA | Portas para armário de cozinha em mdf com revestimento em fórmica conforme projeto | m² | 6.55 | 120.02 | 786.131
19.6 | C2910 | SEINFRA | Prateleira de madeira | m² | 1.9 | 111.59 | 212.021
19.7 |  | CPU | Gradil pré-fabricado, requadros para fixação da tela em barra chata galvanizada e fechamento de tela de arame galvanizado em malha quadrangular | m² | 75.9 | 45 | 3415.5
19.8 | 74236/1 | SINAPI | Grama - fornecimento e plantio (inclusive camada de terra vegetal - 3,0 cm) | m² | 90.96 | 10.47 | 952.3512
19.9 | 74238/2 | SINAPI | Portão em tela de arame galvanizado n.12 malha 2" e moldura em tubos de aço com duas folhas de abrir, incluso ferragens, 3m X 1,8m | m² | 5.4 | 906.91 | 4897.314
19.10 | 74238/2 | SINAPI | Portão de correr em tela de arame galvanizado n.12 malha 2" e moldura em tubos de aço, incluso ferragens, 3m X 1,8m | m² | 5.4 | 906.91 | 4897.314
[6 empty] | Subtotal | 24137.5108
20. |  |  | SERVIÇOS FINAIS
20.1 | 9537 | SINAPI | Limpeza geral | m² | 1129.64 | 2.34 | 2643.3576
[6 empty] | Subtotal | 2643.3576
[6 empty] | Custo TOTAL com BDI incluso | 820116.8599
1 - Esta planilha orçamentária refere-se ao projeto básico da Escola de 06 salas de aula. Os quantitativos são estimados com o objetivo de estabelecer um valor de referência. O orçamento final deverá ser realizado pelo ente federado, com base no projeto executivo. Considera-se projeto executivo aquele cuja elaboração se dá ao final do estabelecimento das fundações adequadas ao solo do local onde o projeto será edificado, bem como outros ajustes que se fizerem necessários.
2 - Este orçamento de projeto básico está em conformidade com o disposto na Resolução do CONFEA nº 361 de 10 de dezembro de 1991, alínea f.
3 - Após a elaboração da nova planilha orçamentária, baseada no projeto executivo, a ART correspondente deverá ser emitida.

## cronograma
Ministério da Educação
Obra: Projeto Padrão FNDE -Escola 06 Salas de Aula - 220V
Município: Cerro Negro - SC
Endereço:
PLANEJAMENTO
ITEM | DESCRIÇÃO DOS SERVIÇOS | VALOR (R$) | % ITEM | 1 | 2 | 3 | 4 | 5 | 6
1 | SERVIÇOS PRELIMINARES | 0 | 0% | 1: 100%
0
2 | MOVIMENTO DE TERRAS PARA FUNDAÇÕES | 0 | 0% | 1: 80%; 2: 20%
|  |  |  | 0 | 0
3 | FUNDAÇÕES | 8630.9 | 1.052% | 1: 30%; 2: 70%
|  |  |  | 2589.27 | 6041.63
4 | SUPERESTRUTURA | 103210.43 | 12.58% | 2: 80%; 3: 20%
[5 empty] | 82568.344 | 20642.086
5 | SISTEMA DE VEDAÇÃO VERTICAL INTERNO E EXTERNO (PAREDES) | 18736.95 | 2.285% | 2: 10%; 3: 60%; 4: 30%
[5 empty] | 1873.695 | 11242.17 | 5621.085
6 | ESQUADRIAS | 86612.24 | 10.56% | 3: 30%; 4: 60%; 5: 10%
[6 empty] | 25983.672 | 51967.344 | 8661.224
7 | SISTEMAS DE COBERTURA | 200775.27 | 24.48% | 3: 40%; 4: 50%; 5: 10%
[6 empty] | 80310.108 | 100387.635 | 20077.527
8 | IMPERMEABILIZAÇÃO | 882 | 0.1075% | 2: 100%
882
9 | REVESTIMENTOS INTERNOS E EXTERNOS | 94382.43 | 11.51% | 4: 50%; 5: 50%
[7 empty] | 47191.215 | 47191.215
10 | SISTEMAS DE PISOS INTERNOS E EXTERNOS (PAVIMENTAÇÃO) | 106484.62 | 12.98% |  |  | 30% | 20% | 40% | 10%
[6 empty] | 31945.386 | 21296.924 | 42593.848 | 10648.462
11 | PINTURA | 32651.81 | 3.981% | 4: 20%; 5: 50%; 6: 30%
[7 empty] | 6530.362 | 16325.905 | 9795.543
12 | INSTALAÇÕES HIDRÁULICA | 5332.99 | 0.6503% | 3: 40%; 4: 40%; 5: 20%
[6 empty] | 2133.196 | 2133.196 | 1066.598
13 | INSTALAÇÃO SANITÁRIA | 16885.39 | 2.059% |  | 10% | 50% | 20% | 20%
[5 empty] | 1688.539 | 8442.695 | 3377.078 | 3377.078
14 | LOUÇAS E METAIS | 12192.19 | 1.487% | 5: 100%
12192.19
15 | INSTALAÇÃO DE GÁS COMBUSTIVEL | 1483.06 | 0.1808% | 4: 50%; 5: 50%
[7 empty] | 741.53 | 741.53
16 | SISTEMA DE PROTEÇÃO CONTRA INCÊNCIO | 5337.8 | 0.6509% | 4: 30%; 5: 50%; 6: 20%
[7 empty] | 1601.34 | 2668.9 | 1067.56
17 | INSTALAÇÕES ELÉTRICAS E TELEFÔNICAS | 55607.6 | 6.78% | 3: 50%; 4: 30%; 5: 20%
[6 empty] | 27803.8 | 16682.28 | 11121.52
18 | SISTEMA DE PROTEÇÃO CONTRA DESCARGAS ATMOSFÉRICAS (SPDA) | 44130.29 | 5.381% | 2: 40%; 3: 40%; 4: 20%
[5 empty] | 17652.116 | 17652.116 | 8826.058
19 | SERVIÇOS COMPLEMENTARES | 24137.51 | 2.943% | 5: 60%; 6: 40%
[8 empty] | 14482.506 | 9655.004
20 | SERVIÇOS FINAIS | 2643.36 | 0.3223% | 6: 100%
2643.36
Valores totais |  | 820116.84 | 100% | 2589.27 | 110706.324 | 226155.229 | 266356.047 | 180500.041 | 33809.929
|  |  |  | 0.3157% | 13.5% | 27.58% | 32.48% | 22.01% | 4.123%
|  |  |  | 0.3157% | 13.81% | 41.39% | 73.87% | 95.88% | 100%