## Plan1
COMPOSIÇÃO DE CUSTOS UNITÁRIOS (tabela Sinapi SC Referente ao mês 06/2019)
OBRA: Inst. de equipamento de bombeamento de Água, Rede de Adução, Reservação, Rede de Distribuição de Água e ligações Domiciliares da Comunidade de Linha Nove de Maio
Prefeitura Municipal de Cerro Negro - SC
Data Base da Tabela SINAPI/SC: JUNHO 2019 - DESONERADO
ITEM | REF. | DESCRIÇÃO |  |  | UND | QUANT. | V. UNIT. | VALOR TOTAL
1 | SERVIÇOS PRELIMINARES
1.1 | 74209/001 | PLACA DE OBRA EM CHAPA DE AÇO GALVANIZADO |  |  |  | M²
1.1.1 | 5075 | PREGO DE AÇO 18X30 |  |  | KG | 0.275 | 10.12 | 2.783
1.1.2 | 4813 | PLACA DE OBRA (IDENTIFICAÇÃO) P/ CONSTRUÇÃO CIVIL EM CHAPA GALVANIZADA NUM 22 2,00 X 1,25 |  |  | UND | 1 | 240 | 240
1.1.3 | 4491 | PEÇA DE MADEIRA 3A/4A QUALIDADE 7,5X7,5CM (3X3) NÃO APARELHADA |  |  | M | 4 | 2.87 | 11.48
1.1.4 | 4417 | "PEÇA DE MADEIRA LEI 1A QUALIDADE 2,5X7,5CM (1X3"") NÃO APARELHADA" |  |  | M | 1 | 6.61 | 6.61
1.1.5 | 1213 | CARPINTEIRO DE FORMAS |  |  | H | 2 | 19.48 | 38.96
1.1.6 | 6111 | SERVENTE |  |  | H | 2 | 11.98 | 23.96
| PREÇO TOTAL DO ITEM DE PLACA DE OBRA EM CHAPA DE AÇO GALVANIZADO | [6 empty] | 323.793
1.2 | Cotação | MOBILIZAÇÃO E INSTALAÇÕES DE CANTEIRO DE OBRAS |  |  |  | Mês
1.2.1 | 10775 | Container 2,20mX6,20m, para escritório, complto (com banheiro) (locação) |  |  | Mês | 1 | 495 | 495
1.2.2 | 10779 | Container 2,30X4,30m para Sanitário com 05 Bacias, 01 Lavatório e 4 mictórios (Locação) |  |  | Mês | 1 | 618.75 | 618.75
1.2.3 | Cotação | Guindaste tipo Munk Cap. 5ton Montado em caminhão carroceria (locação com operador, combustível e manutenção) |  |  | H | 2 | 150 | 300
1.2.4 | 10776 | Container 2,30X6,00m sem Divisórias Internas (locação) |  |  | Mês | 1 | 386.71 | 386.71
1.2.5 | 6111 | Servente |  |  | H | 6 | 11.98 | 71.88
| PREÇO TOTAL DO ITEM Mobilização de Canteiro de Obras | [6 empty] | 1872.34
1.3 | Cotação | DESMOBILIZAÇÃO DE CANTEIRO DE OBRAS |  |  |  | Mês
1.3.1 | Cotação | Guindaste tipo Munk Cap. 5ton Montado em caminhão carroceria (locação com operador, combustível e manutenção) |  |  | H | 2 | 150 | 300
1.3.2 | 6111 | Servente |  |  | H | 6 | 11.98 | 71.88
| PREÇO TOTAL DO ITEM Desmobilização de Canteiro de Obras | [6 empty] | 371.88
2 | INSTALAÇÃO BOMBA SUBMERSA POÇO TUBULAR PROFUNDO
2.1 | Cotação | Poste com Padrão de Energia Elétrica 380 VOLTS Completo |  |  |  | UN
2.1.1 | Cotação | Poste Padrão de Energia Elétrica 7m |  |  | UND | 1 | 1050 | 1050
2.1.2 | Cotação | Quadro Energia 380 volts Padrão Celesc Completo |  |  | UND | 1 | 520 | 520
2.1.3 | 2436 | Eletricista |  |  | H | 2 | 22.48 | 44.96
2.1.4 | 247 | Auxuliar de Eletricicsta |  |  | H | 2 | 15.79 | 31.58
| PREÇO TOTAL DO ITEM POSTE COM PADRÃO DE ENEGIA ELÉTRICA 380 VOLTS COMPLETO | [6 empty] | 1646.54
2.2 | Cotação | Quadro de Comando Trifásico 380 volts compatível com a Bomba |  |  |  | UN
2.2.1 | Cotação | Quadro de Comando Trifásico 380 volts compatível com a Bomba |  |  | UND | 1 | 1050 | 1050
2.2.2 | 2436 | Eletricista |  |  | H | 1 | 22.48 | 22.48
2.2.3 | 247 | Auxuliar de Eletricicsta |  |  | H | 1 | 15.79 | 15.79
| PREÇO TOTAL DO ITEM Quadro de Comando Trifásico 380 Volts Compatível com a bomba | [6 empty] | 1088.27
2.3 | Cotação | Cabo PP 3x4,0mm submersível para ligação bomba |  |  |  | Mts.
2.3.1 | Cotação | Cabo PP 3x4,0mm submersível para ligação bomba |  |  | Mts. | 1 | 10.9 | 10.9
2.3.2 | 2436 | Eletricista |  |  | H | 0.05 | 22.48 | 1.124
2.3.3 | 247 | Auxuliar de Eletricicsta |  |  | H | 0.05 | 15.79 | 0.7895
| PREÇO TOTAL DO ITEM Cabo PP 3x4,0mm submersível para ligação bomba | [6 empty] | 12.8135
2.4 | Cotação | Bomba Submersa para Poço Tubular Profundo 9,0Hp 18Estágios 6" 380 Volts vazão 5m³/h MCA 255 |  |  |  | UN
2.4.1 | Cotação | Bomba Submersa para Poço Tubular Profundo 9,0Hp 18Estágios 6" 380 Volts vazão 5m³/h MCA 255 |  |  | UND | 1 | 7825 | 7825
2.4.2 | 2436 | Eletricista |  |  | H | 2 | 22.48 | 44.96
2.4.3 | 247 | Auxuliar de Eletricicsta |  |  | H | 2 | 15.79 | 31.58
2.4.4 | 2696 | Encanador ou Bombeiro Hidráulico |  |  | H | 1 | 17.35 | 17.35
2.4.5 | 246 | Auxuliar de Encanador ou Bombeiro Hidráulico |  |  | H | 1 | 12.29 | 12.29
| PREÇO TOTAL DO ITEM Bomba Submersa para Poço Tubular Profundo 9,0Hp 18Estágios 6" 380 Volts vazão 5m³/h MCA 255 | [6 empty] | 7931.18
2.5 | 21011 | Tubo de Aço Galv. Com costura, CL DN25 1.1/4" NBR 5580 |  |  |  | Mts.
2.5.1 | 21011 | Tubo de Aço Galv. Com costura, CL DN25 1.1/4" NBR 5580 |  |  | Mts. | 1 | 25.07 | 25.07
2.5.2 | 2696 | Encanador ou Bombeiro Hidráulico |  |  | H | 0.1 | 17.35 | 1.735
2.5.3 | 246 | Auxuliar de Encanador ou Bombeiro Hidráulico |  |  | H | 0.1 | 12.29 | 1.229
| PREÇO TOTAL DO ITEM Tubo de Aço Galv. Com costura, CL DN25 1.1/4" NBR 5580 | [6 empty] | 28.034
2.6 | 3911 | Luva de Ferro Galvanizado, com rosca BSP de 1.1/4" |  |  |  | UN
2.6.1 | 3911 | Luva de Ferro Galvanizado, com rosca BSP de 1.1/4" |  |  | Und. | 1 | 12.36 | 12.36
2.6.2 | 2696 | Encanador ou Bombeiro Hidráulico |  |  | H | 0.1 | 17.35 | 1.735
2.6.3 | 246 | Auxuliar de Encanador ou Bombeiro Hidráulico |  |  | H | 0.1 | 12.29 | 1.229
| PREÇO TOTAL DO ITEM Luva de Ferro Galvanizado, com rosca BSP de 1.1/4" | [6 empty] | 15.324
2.7 | 1796 | Curva 90° ferro galvan. Com rosca BSP macho 1.1/4" |  |  |  | UN
2.7.1 | 1796 | Curva 90° ferro galvan. Com rosca BSP macho 1.1/4" |  |  | Und. | 1 | 45.59 | 45.59
2.7.2 | 2696 | Encanador ou Bombeiro Hidráulico |  |  | H | 0.1 | 17.35 | 1.735
2.7.3 | 246 | Auxuliar de Encanador ou Bombeiro Hidráulico |  |  | H | 0.1 | 12.29 | 1.229
| PREÇO TOTAL DO ITEM Curva 90° ferro galvan. Com rosca BSP macho 1.1/4" | [6 empty] | 48.554
2.8 | 4180 | Niple de Ferro Galvanizado com rosca 1.1/4" |  |  |  | UN
2.8.1 | 4180 | Niple de Ferro Galvanizado com rosca 1.1/4" |  |  | Und. | 1 | 11.22 | 11.22
2.8.2 | 2696 | Encanador ou Bombeiro Hidráulico |  |  | H | 0.1 | 17.35 | 1.735
2.8.3 | 246 | Auxuliar de Encanador ou Bombeiro Hidráulico |  |  | H | 0.1 | 12.29 | 1.229
| PREÇO TOTAL DO ITEM Niple de Ferro Galvanizado com rosca 1.1/4" | [6 empty] | 14.184
2.9 | 9888 | União Ferro Galvanizado Rosca 1.1/4" |  |  |  | UN
2.9.1 | 9888 | União Ferro Galvanizado Rosca 1.1/4" |  |  | Und. | 1 | 36.71 | 36.71
2.9.2 | 2696 | Encanador ou Bombeiro Hidráulico |  |  | H | 0.1 | 17.35 | 1.735
2.9.3 | 246 | Auxuliar de Encanador ou Bombeiro Hidráulico |  |  | H | 0.1 | 12.29 | 1.229
| PREÇO TOTAL DO ITEM União Ferro Galvanizado Rosca 1.1/4" | [6 empty] | 39.674
2.10 | 10411 | Válvula de Retenção Horizontal de Bronze 1.1/4" |  |  |  | UN
2.10.1 | 10411 | Válvula de Retenção Horizontal de Bronze 1.1/4" |  |  | Und. | 1 | 95.61 | 95.61
2.10.2 | 2696 | Encanador ou Bombeiro Hidráulico |  |  | H | 0.1 | 17.35 | 1.735
2.10.3 | 246 | Auxuliar de Encanador ou Bombeiro Hidráulico |  |  | H | 0.1 | 12.29 | 1.229
| PREÇO TOTAL DO ITEM Válvula de Retenção Horizontal de Bronze 1.1/4" | [6 empty] | 98.574
2.11 | 12772 | Hidrômetro Multijato vazão Máxima 20m³/h 1.1/2" |  |  |  | UN
2.11.1 | 12772 | Hidrômetro Multijato vazão Máxima 20m³/h 1.1/2" |  |  | Und. | 1 | 1214.7 | 1214.7
2.11.2 | 2696 | Encanador ou Bombeiro Hidráulico |  |  | H | 0.5 | 17.35 | 8.675
2.11.3 | 246 | Auxuliar de Encanador ou Bombeiro Hidráulico |  |  | H | 0.5 | 12.29 | 6.145
| PREÇO TOTAL DO ITEM Hidrômetro Multijato Vazão Máxima 20m³/h 1.1/2" | [6 empty] | 1229.52
2.12 | Cotação | Tampa para Poço Tubular Prufundo de 6" em Aço |  |  |  | UN
2.12.1 | Cotação | Tampa para Poço Tubular Prufundo de 6" em Aço |  |  | Und. | 1 | 75 | 75
2.12.2 | 2696 | Encanador ou Bombeiro Hidráulico |  |  | H | 0.1 | 17.35 | 1.735
2.12.3 | 246 | Auxuliar de Encanador ou Bombeiro Hidráulico |  |  | H | 0.1 | 12.29 | 1.229
| PREÇO TOTAL DO ITEM Tampa para Poço Tubular Prufundo de 6" em Aço | [6 empty] | 77.964
3 | REDE DE ADUÇÃO
3.1 | Cotação | União PEAD 50x50mm |  |  |  | UN
3.1.1 | Cotação | União PEAD 50x50mm |  |  | UND | 1 | 56.5 | 56.5
3.1.2 | 2696 | Encanador ou Bombeiro Hidráulico |  |  | H | 0.1 | 17.35 | 1.735
3.1.3 | 246 | Auxuliar de Encanador ou Bombeiro Hidráulico |  |  | H | 0.1 | 12.29 | 1.229
| PREÇO TOTAL DO ITEM DEUnião PEAD 50x50mm | [6 empty] | 59.464
3.2 | Cotação | Tubo PEAD PE 80 50mm PN 08 |  |  |  | Mts.
3.2.1 | Cotação | Tubo PEAD PE 80 50mm PN 08 |  |  | Mts. | 1 | 15.2 | 15.2
3.2.2 | 2696 | Encanador ou Bombeiro Hidráulico |  |  | H | 0.05 | 17.35 | 0.8675
3.2.3 | 246 | Auxuliar de Encanador ou Bombeiro Hidráulico |  |  | H | 0.05 | 12.29 | 0.6145
| PREÇO TOTAL DO ITEM DE Tubo PEAD PE 80 50mm PN 12,5 | [6 empty] | 16.682
3.3 | Cotação | Tubo PEAD PE 80 50mm PN 10 |  |  |  | Mts.
3.3.1 | Cotação | Tubo PEAD PE 80 50mm PN 10 |  |  | Mts. | 1 | 18.4 | 18.4
3.3.2 | 2696 | Encanador ou Bombeiro Hidráulico |  |  | H | 0.1 | 17.35 | 1.735
3.3.3 | 246 | Auxuliar de Encanador ou Bombeiro Hidráulico |  |  | H | 0.1 | 12.29 | 1.229
| PREÇO TOTAL DO ITEM DE Tubo PEAD PE 80 50mm PN 10 | [6 empty] | 21.364
3.4 | Cotação | Cabo p/ Bóia Elétrica tipo PP 2x2,5mm |  |  |  | Mts.
3.4.1 | Cotação | Cabo p/ Bóia Elétrica tipo PP 2x2,5mm |  |  | Mts. | 1 | 4.9 | 4.9
3.4.2 | 2436 | Eletricista |  |  | H | 0.01 | 22.48 | 0.2248
3.4.3 | 247 | Auxuliar de Eletricicsta |  |  | H | 0.01 | 15.79 | 0.1579
| PREÇO TOTAL DO ITEM CABO P/ BÓIA ELÉTRICA TIPO PP 2X2,5MM | [6 empty] | 5.2827
3.5 | 10409 | Válvula de Retenção Horizontal de Bronze 1.1/2" |  |  |  | Mts.
3.5.1 | 10409 | Válvula de Retenção Horizontal de Bronze 1.1/2" |  |  | Mts. | 1 | 106.85 | 106.85
3.5.2 | Cotação | Adaptador de compressão Rosca Macho 50mmX1.1/2" |  |  | Unid. | 2 | 52.6 | 105.2
3.5.3 | 2696 | Encanador ou Bombeiro Hidráulico |  |  | H | 0.5 | 17.35 | 8.675
3.5.4 | 246 | Auxuliar de Encanador ou Bombeiro Hidráulico |  |  | H | 0.5 | 12.29 | 6.145
| PREÇO TOTAL DO ITEM Válvula de Retenção Horizontal de Bronze 1.1/2" | [6 empty] | 226.87
4 | RESERVAÇÃO
4.1 | Cotação | Base para Reservatório de Água 3,00m Larg x 3,00m Comp. x 0,15m Alt. |  |  |  | UN
4.1.1 | 370 | Areia Média - Posto Jazida Fornecedor (sem frete) |  |  | M³ | 1.5 | 67.5 | 101.25
4.1.2 | 4721 | Pedra Britada Nº1 Posto Pedreira (sem frete) |  |  | M³ | 1 | 62.5 | 62.5
4.1.3 | 1382 | Cimento bolsa 50kg |  |  | UND | 9 | 23.99 | 215.91
4.1.4 | 565 | Barra de Ferro retangular chata 1x3/16" |  |  | Mts. | 120 | 9.82 | 1178.4
4.1.5 | 337 | Arame recozido 18 BWG, 1,25mm (o,o1KG/M) |  |  | KG | 1 | 12 | 12
4.1.6 | 4750 | Pedreiro |  |  | H | 10 | 16.81 | 168.1
4.1.7 | 6127 | Ajudante de Pedreiro |  |  | H | 10 | 11.15 | 111.5
| PREÇO TOTAL DO ITEM Base para Reservatório de Água 3,00m Larg X 3,00m Comp. X 0,15m Alt. | [6 empty] | 1849.66
4.2 | Cotação | Caixa D'água Fibra de Vidro para 20.000 litros com tampa |  |  |  | UN
4.2.1 | Cotação | Caixa D'água Fibra de Vidro para 20.000 litros com tampa |  |  | UND | 1 | 4600 | 4600
4.2.2 | 72 | Adaptador PVC Roscável C/ Flanges e Anel de Vedação P/ Caixas d´água 1.1/2" |  |  | UND | 2 | 21.36 | 42.72
4.2.3 | 2696 | Encanador ou Bombeiro Hidráulico |  |  | H | 2 | 17.35 | 34.7
4.2.4 | 246 | Auxuliar de Encanador ou Bombeiro Hidráulico |  |  | H | 2 | 12.29 | 24.58
| PREÇO TOTAL DO ITEM Caixa D'água Fibra de vidro para 20.000 litros com tampa | [6 empty] | 4702
4.3 | Cotação | Bóia Elétrica para controle de vazão |  |  |  | UN
4.3.1 | Cotação | Bóia Elétrica para controle de vazão |  |  | UND | 1 | 85 | 85
4.3.3 | 2696 | Encanador ou Bombeiro Hidráulico |  |  | H | 0.25 | 17.35 | 4.3375
4.3.4 | 246 | Auxuliar de Encanador ou Bombeiro Hidráulico |  |  | H | 0.25 | 12.29 | 3.0725
| PREÇO TOTAL DO ITEM Bóia Elétrica para controle de vazão | [6 empty] | 92.41
4.4 | 6028 | Registro de Gaveta Bruto em Latão forjado 2" |  |  |  | UN
4.4.1 | 6028 | Registro de Gaveta Bruto em Latão forjado 2" |  |  | Und. | 1 | 76.38 | 76.38
4.4.2 | Cotação | Adaptador de compressão PEAD Rosca Macho 1.1/2" |  |  | Und. | 2 | 36 | 72
4.4.3 | 2696 | Encanador ou Bombeiro Hidráulico |  |  | H | 0.25 | 17.35 | 4.3375
4.4.4 | 246 | Auxuliar de Encanador ou Bombeiro Hidráulico |  |  | H | 0.25 | 12.29 | 3.0725
| PREÇO TOTAL DO ITEM Registro de Gaveta Bruto em Latão forjado 2" | [6 empty] | 155.79
5 | REDE DE DISTRIBUIÇÃO
5.1 | Cotação | União PEAD 50x50mm |  |  |  | UN
5.1.1 | Cotação | União PEAD 50x50mm |  |  | UND | 1 | 56.5 | 56.5
5.1.2 | 2696 | Encanador ou Bombeiro Hidráulico |  |  | H | 0.1 | 17.35 | 1.735
5.1.3 | 246 | Auxuliar de Encanador ou Bombeiro Hidráulico |  |  | H | 0.1 | 12.29 | 1.229
| PREÇO TOTAL DO ITEM União PEAD 50x50mm | [6 empty] | 59.464
5.2 | Cotação | Tubo PEAD PE 80 50mm PN 08 |  |  |  | Mts.
5.2.1 | Cotação | Tubo PEAD PE 80 50mm PN 08 |  |  | Mts. | 1 | 12.2 | 12.2
5.2.2 | 2696 | Encanador ou Bombeiro Hidráulico |  |  | H | 0.05 | 17.35 | 0.8675
5.2.3 | 246 | Auxuliar de Encanador ou Bombeiro Hidráulico |  |  | H | 0.05 | 12.29 | 0.6145
| PREÇO TOTAL DO ITEM DE Tubo PEAD PE 80 50mm PN 12,5 | [6 empty] | 13.682
5.3 | Cotação | Tubo PEAD PE 80 50mm PN 10 |  |  |  | Mts.
5.3.1 | Cotação | Tubo PEAD PE 80 50mm PN 10 |  |  | Mts. | 1 | 15.2 | 15.2
5.3.2 | 2696 | Encanador ou Bombeiro Hidráulico |  |  | H | 0.1 | 17.35 | 1.735
5.3.3 | 246 | Auxuliar de Encanador ou Bombeiro Hidráulico |  |  | H | 0.1 | 12.29 | 1.229
| PREÇO TOTAL DO ITEM DE Tubo PEAD PE 80 50mm PN 10 | [6 empty] | 18.164
5.4 | 9874 | Tubo PVC Soldável 40mm Água Fria |  |  |  | Mts.
5.4.1 | 9874 | Tubo PVC Soldável 40mm Água Fria |  |  | Mts. | 1 | 7.45 | 7.45
5.4.2 | 122 | Adesivo Plástico para PVC Frasco 850gr |  |  | UND | 0.002 | 48.78 | 0.09756
5.4.3 | 38383 | Lixa Dágua em folha grão 100 |  |  | UND | 0.1 | 1.72 | 0.172
5.4.4 | 2696 | Encanador ou Bombeiro Hidráulico |  |  | H | 0.01 | 17.35 | 0.1735
5.4.5 | 246 | Auxuliar de Encanador ou Bombeiro Hidráulico |  |  | H | 0.01 | 12.29 | 0.1229
| PREÇO TOTAL DO ITEM DE TUBO PVC Soldável 40mm Água Fria | [6 empty] | 8.016
5.5 | 9869 | Tubo PVC Soldável 32mm Água Fria |  |  |  | Mts.
5.5.1 | 9869 | Tubo PVC Soldável 32mm Água Fria |  |  | Mts. | 1 | 5.12 | 5.12
5.5.2 | 122 | Adesivo Plástico para PVC Frasco 850gr |  |  | UND | 0.002 | 48.78 | 0.09756
5.5.3 | 38383 | Lixa Dágua em folha grão 100 |  |  | UND | 0.1 | 1.72 | 0.172
5.5.4 | 2696 | Encanador ou Bombeiro Hidráulico |  |  | H | 0.01 | 17.35 | 0.1735
5.5.5 | 246 | Auxuliar de Encanador ou Bombeiro Hidráulico |  |  | H | 0.01 | 12.29 | 0.1229
| PREÇO TOTAL DO ITEM DE TUBO PVC SOLDÁVEL 32MM ÁGUA FRIA | [6 empty] | 5.686
5.6 | 9868 | Tubo PVC Soldável 25mm Água Fria |  |  |  | Mts.
5.6.1 | 9868 | Tubo PVC Soldável 25mm Água Fria |  |  | Mts. | 1 | 2.28 | 2.28
5.6.2 | 122 | Adesivo Plástico para PVC Frasco 850gr |  |  | UND | 0.002 | 48.78 | 0.09756
5.6.3 | 38383 | Lixa Dágua em folha grão 100 |  |  | UND | 0.1 | 1.72 | 0.172
5.6.4 | 2696 | Encanador ou Bombeiro Hidráulico |  |  | H | 0.01 | 17.35 | 0.1735
5.6.5 | 246 | Auxuliar de Encanador ou Bombeiro Hidráulico |  |  | H | 0.01 | 12.29 | 0.1229
| PREÇO TOTAL DO ITEM DE TUBO PVC SOLDÁVEL 25MM ÁGUA FRIA | [6 empty] | 2.846
5.7 | 1959 | Curva PVC 90° Soldável 40mm |  |  |  | Mts.
5.7.1 | 1959 | Curva PVC 90° Soldável 40mm |  |  | Mts. | 1 | 9.28 | 9.28
5.7.2 | 122 | Adesivo Plástico para PVC Frasco 850gr |  |  | UND | 0.002 | 48.78 | 0.09756
5.7.3 | 38383 | Lixa Dágua em folha grão 100 |  |  | UND | 0.1 | 1.72 | 0.172
5.7.4 | 2696 | Encanador ou Bombeiro Hidráulico |  |  | H | 0.01 | 17.35 | 0.1735
5.7.5 | 246 | Auxuliar de Encanador ou Bombeiro Hidráulico |  |  | H | 0.01 | 12.29 | 0.1229
| PREÇO TOTAL DO ITEM DE CURVA PVC 90° SOLDÁVEL 40MM | [6 empty] | 9.846
5.8 | 3872 | Luva de Redução Soldável PVC 40mmX32mm |  |  |  | UN
5.8.1 | 3872 | Luva de Redução Soldável PVC 40mmX32mm |  |  | UND | 1 | 2.74 | 2.74
5.8.2 | 122 | Adesivo Plástico para PVC Frasco 850gr |  |  | UND | 0.002 | 48.78 | 0.09756
5.8.3 | 38383 | Lixa Dágua em folha grão 100 |  |  | UND | 0.1 | 1.72 | 0.172
5.8.4 | 2696 | Encanador ou Bombeiro Hidráulico |  |  | H | 0.01 | 17.35 | 0.1735
5.8.5 | 246 | Auxuliar de Encanador ou Bombeiro Hidráulico |  |  | H | 0.01 | 12.29 | 0.1229
| PREÇO TOTAL DO ITEM DE Luva de Redução Soldável PVC 40mm X 32mm | [6 empty] | 3.306
5.9 | 3869 | Luva de Redução Soldável PVC 32mmX25mm |  |  |  | UN
5.9.1 | 3869 | Luva de Redução Soldável PVC 32mmX25mm |  |  | UND | 1 | 2.26 | 2.26
5.5.2 | 122 | Adesivo Plástico para PVC Frasco 850gr |  |  | UND | 0.002 | 48.78 | 0.09756
5.5.3 | 38383 | Lixa Dágua em folha grão 100 |  |  | UND | 0.1 | 1.72 | 0.172
5.5.4 | 2696 | Encanador ou Bombeiro Hidráulico |  |  | H | 0.01 | 17.35 | 0.1735
5.5.5 | 246 | Auxuliar de Encanador ou Bombeiro Hidráulico |  |  | H | 0.01 | 12.29 | 0.1229
| PREÇO TOTAL DO ITEM DE Luva de Redução Soldável PVC 32mm X 25mm | [6 empty] | 2.826
5.10 | 7139 | Tê Soldável PVC 25mm |  |  |  | UN
5.10.1 | 7139 | Tê Soldável PVC 25mm |  |  | UND | 1 | 0.76 | 0.76
5.10.2 | 122 | Adesivo Plástico para PVC Frasco 850gr |  |  | UND | 0.002 | 48.78 | 0.09756
5.10.3 | 38383 | Lixa Dágua em folha grão 100 |  |  | UND | 0.1 | 1.72 | 0.172
5.10.4 | 2696 | Encanador ou Bombeiro Hidráulico |  |  | H | 0.05 | 17.35 | 0.8675
5.10.5 | 246 | Auxuliar de Encanador ou Bombeiro Hidráulico |  |  | H | 0.05 | 12.29 | 0.6145
| PREÇO TOTAL DO ITEM DE Tê Soldável PVC 25mm | [6 empty] | 2.5116
5.11 | 7136 | Tê de Redução PVC Soldável 90° 32mm X 25mm |  |  |  | UN
5.11.1 | 7136 | Tê de Redução PVC Soldável 90° 32mm X 25mm |  |  | UND | 1 | 3.76 | 3.76
5.11.2 | 122 | Adesivo Plástico para PVC Frasco 850gr |  |  | UND | 0.002 | 48.78 | 0.09756
5.11.3 | 38383 | Lixa Dágua em folha grão 100 |  |  | UND | 0.1 | 1.72 | 0.172
5.11.4 | 2696 | Encanador ou Bombeiro Hidráulico |  |  | H | 0.05 | 17.35 | 0.8675
5.11.5 | 246 | Auxuliar de Encanador ou Bombeiro Hidráulico |  |  | H | 0.05 | 12.29 | 0.6145
| PREÇO TOTAL DO ITEM DE Tê de Redução PVC Soldável 90° 32mm X 25mm | [6 empty] | 5.5116
5.12 | 7128 | Tê de Redução PVC Soldável 90° 40mm X 32mm |  |  |  | UN
5.12.1 | 7128 | Tê de Redução PVC Soldável 90° 40mm X 32mm |  |  | UND | 1 | 6.17 | 6.17
5.12.2 | 122 | Adesivo Plástico para PVC Frasco 850gr |  |  | UND | 0.002 | 48.78 | 0.09756
5.12.3 | 38383 | Lixa Dágua em folha grão 100 |  |  | UND | 0.1 | 1.72 | 0.172
5.12.4 | 2696 | Encanador ou Bombeiro Hidráulico |  |  | H | 0.05 | 17.35 | 0.8675
5.12.5 | 246 | Auxuliar de Encanador ou Bombeiro Hidráulico |  |  | H | 0.05 | 12.29 | 0.6145
| PREÇO TOTAL DO ITEM DE Tê de Redução PVC Soldável 90° 40mm X 32mm | [6 empty] | 7.9216
5.13 | 3588 | TE 45° Ferro Galvan. (Junção) 1.1/4" |  |  |  | UN
5.13.1 | 3587 | TE 45° Ferro Galvan. (Junção) 1" |  |  | UND | 1 | 46.21 | 46.21
5.13.2 | 109 | Adaptador PVC Soldável curto com Bolsa e Rosca 40mm X 1.1/4" |  |  | UND | 2 | 2.13 | 4.26
5.13.3 | 834 | Bucha de Redução PVC Soldável 40mmX25mm |  |  | UND | 1 | 2.33 | 2.33
5.13.4 | 2696 | Encanador ou Bombeiro Hidráulico |  |  | H | 0.25 | 17.35 | 4.3375
5.13.5 | 246 | Auxuliar de Encanador ou Bombeiro Hidráulico |  |  | H | 0.25 | 12.29 | 3.0725
| PREÇO TOTAL DO ITEM DE TE 45° Ferro Galvan. (junção) 1" | [6 empty] | 60.21
5.14 | 3587 | TE 45° Ferro Galvan. (Junção) 1" |  |  |  | UN
5.14.1 | 3587 | TE 45° Ferro Galvan. (Junção) 1" |  |  | UND | 1 | 28.67 | 28.67
5.14.2 | 108 | Adaptador PVC Soldável curto com Bolsa e Rosca 32mm X 1" |  |  | UND | 2 | 2.13 | 4.26
5.14.3 | 3869 | Luva de Redução Soldável PVC 32mmX25mm |  |  | UND | 1 | 2.26 | 2.26
5.14.4 | 2696 | Encanador ou Bombeiro Hidráulico |  |  | H | 0.25 | 17.35 | 4.3375
5.14.5 | 246 | Auxuliar de Encanador ou Bombeiro Hidráulico |  |  | H | 0.25 | 12.29 | 3.0725
| PREÇO TOTAL DO ITEM DE TE 45° Ferro Galvan. (junção) 1" | [6 empty] | 42.6
5.15 | Cotação | Válvula de Alívio de Pressão 2" |  |  |  | UN
5.15.1 | Cotação | Válvula de Alívio de Pressão 2" |  |  | UND | 1 | 650 | 650
5.15.2 | Cotação | Adaptador de compressão rosca macho PEAD 50mmx2" |  |  | UND | 1 | 35 | 35
5.15.3 | 113 | Adaptador PVC Soldável Curto com Bolsda e Rosca 60mmX2" |  |  | UND | 1 | 7.36 | 7.36
5.15.4 | 2696 | Encanador ou Bombeiro Hidráulico |  |  | H | 0.25 | 17.35 | 4.3375
5.15.5 | 246 | Auxuliar de Encanador ou Bombeiro Hidráulico |  |  | H | 0.25 | 12.29 | 3.0725
| PREÇO TOTAL DO ITEM DE Válvula de Alívio de Pressão 1" | [6 empty] | 699.77
5.16 | Cotação | Válvula de Alívio de Pressão 1" |  |  |  | UN
5.16.1 | Cotação | Válvula de Alívio de Pressão 1" |  |  | UND | 1 | 180 | 180
5.16.2 | 108 | Adaptador PVC Soldável curto com Bolsa e Rosca 32mm X 1" |  |  | UND | 2 | 2.13 | 4.26
5.16.3 | 2696 | Encanador ou Bombeiro Hidráulico |  |  | H | 0.25 | 17.35 | 4.3375
5.16.4 | 246 | Auxuliar de Encanador ou Bombeiro Hidráulico |  |  | H | 0.25 | 12.29 | 3.0725
| PREÇO TOTAL DO ITEM DE Válvula de Alívio de Pressão 1" | [6 empty] | 191.67
6 | INSTALAÇÕES DOMICILIARES
6.1 | 9868 | Tubo PVC Soldável 25mm Água Fria |  |  |  | Mts.
6.1.1 | 9868 | Tubo PVC Soldável 25mm Água Fria |  |  | Mts. | 1 | 2.28 | 2.28
6.1.2 | 122 | Adesivo Plástico para PVC Frasco 850gr |  |  | UND | 0.002 | 48.78 | 0.09756
6.1.3 | 38383 | Lixa Dágua em folha grão 100 |  |  | UND | 0.1 | 1.72 | 0.172
6.1.4 | 2696 | Encanador ou Bombeiro Hidráulico |  |  | H | 0.01 | 17.35 | 0.1735
6.1.5 | 246 | Auxuliar de Encanador ou Bombeiro Hidráulico |  |  | H | 0.01 | 12.29 | 0.1229
| PREÇO TOTAL DO ITEM DE TUBO PVC SOLDÁVEL 25MM ÁGUA FRIA | [6 empty] | 2.846
6.2 | 7139 | Tê Soldável PVC 25mm |  |  |  | UN
6.2.1 | 7139 | Tê Soldável PVC 25mm |  |  | UND | 1 | 0.76 | 0.76
6.2.2 | 122 | Adesivo Plástico para PVC Frasco 850gr |  |  | UND | 0.002 | 48.78 | 0.09756
6.2.3 | 38383 | Lixa Dágua em folha grão 100 |  |  | UND | 0.1 | 1.72 | 0.172
6.2.4 | 2696 | Encanador ou Bombeiro Hidráulico |  |  | H | 0.05 | 17.35 | 0.8675
6.2.5 | 246 | Auxuliar de Encanador ou Bombeiro Hidráulico |  |  | H | 0.05 | 12.29 | 0.6145
| PREÇO TOTAL DO ITEM DE Tê Soldável PVC 25mm | [6 empty] | 2.5116
6.3 | 12774 | HIDRÔMETRO Unijato vazão máx. 5m³/h de 3/4" |  |  |  | UN
6.3.1 | 12774 | HIDRÔMETRO Unijato vazão máx. 5m³/h de 3/4" |  |  | UND | 1 | 185.29 | 185.29
6.3.2 | 3146 | FITA VEDA ROSCA EM ROLOS 18MMX10M |  |  | UND | 0.25 | 2.55 | 0.6375
6.3.3 | 2696 | Encanador ou Bombeiro Hidráulico |  |  | H | 0.25 | 17.35 | 4.3375
6.3.4 | 246 | Auxuliar de Encanador ou Bombeiro Hidráulico |  |  | H | 0.25 | 12.29 | 3.0725
| PREÇO TOTAL DO ITEM DE HIDRÔMETRO Unijato vazão máx. 5m³/h de 3/4" | [6 empty] | 193.3375
6.4 | 3729 | Kit Cavalete de PVC com Registro 3/4" Completo |  |  |  | UN
6.4.1 | 3729 | Kit Cavalete de PVC com Registro 3/4" Completo |  |  | UND | 1 | 47.6 | 47.6
6.4.2 | 2696 | Encanador ou Bombeiro Hidráulico |  |  | H | 0.25 | 17.35 | 4.3375
6.4.3 | 246 | Auxuliar de Encanador ou Bombeiro Hidráulico |  |  | H | 0.25 | 12.29 | 3.0725
| PREÇO TOTAL DO ITEM DE KIT CAVALETE DE PVC COM REGISTRO 3/4" COMPLETO | [6 empty] | 55.01
Engenheiro Civil:
Lucas Sauer de Rezende
CREA/SC 167385-2