## Orçamento Sintético
|  |  | Obra | Bancos |  | B.D.I. |  | Encargos Sociais
|  |  | Cópia de: CONSTRUÇÃO DE EDIFICAÇÕES UNIFAMILIARES PARA USO SOCIAL COM ÁREA DE 47,92m2 3 | SINAPI - 11/2021 - Santa Catarina |  | 25,0% |  | Desonerado: embutido nos preços unitário dos insumos de mão de obra, de acordo com as bases.
Orçamento Sintético
Item | Código | Banco | Descrição | Und | Quant. | Valor Unit | Valor Unit com BDI | Total | Peso (%)
1 |  |  | CANTEIRO OBRAS |  |  |  |  | 45901.73 | 4.078%
1.1 | 73847/002 | SINAPI | ALUGUEL CONTAINER/ESCRIT/WC C/1 VASO/1 LAV/1 MIC/4 CHUV LARG =2,20M COMPR=6,20M ALT=2,50M CHAPA ACO NERV TRAPEZ FORROC/ ISOL TERMO-ACUST CHASSIS REFORC PISO COMPENS NAVAL INCL INST ELETR/HIDRO-SANIT EXCL TRANSP/CARGA/DESCARGA | MES | 8 | 753.6 | 942 | 7536 | 0.6696%
1.2 | 74209/001 | SINAPI | PLACA DE OBRA EM CHAPA DE ACO GALVANIZADO | m² | 2 | 322.05 | 402.56 | 805.12 | 0.07154%
1.3 | 89435 | SINAPI | POSTE PADRÃO (MONOFÁSICO) INSTALADO (LIGAÇÃO A CADA 2 UNIDADES) | UN | 7 | 1800.24 | 2250.3 | 15752.1 | 1.4%
1.4 | 97918 | SINAPI | TRANSPORTE COM CAMINHÃO BASCULANTE DE 6 M³, EM VIA URBANA PAVIMENTADA, DMT ATÉ 30 KM (UNIDADE: TXKM). AF_07/2020 | TXKM | 11358.6 | 1.54 | 1.92 | 21808.51 | 1.938%
2 |  |  | SERVIÇOS PRELIMINARES |  |  | 15 |  | 13263.07 | 1.178%
2.1 | 90781 | SINAPI | TOPOGRAFO COM ENCARGOS COMPLEMENTARES | H | 2,00 x 15,00 = 30.0 | 21.23 | 26.53 | 795.9 | 0.07072%
2.2 | 99059 | SINAPI | LOCACAO CONVENCIONAL DE OBRA, UTILIZANDO GABARITO DE TÁBUAS CORRIDAS PONTALETADAS A CADA 2,00M - 2 UTILIZAÇÕES. AF_10/2018 | M | 29,10 x 15,00 = 436.5 | 15.64 | 19.55 | 8533.57 | 0.7582%
2.3 | 98524 | SINAPI | LIMPEZA MANUAL DE VEGETAÇÃO EM TERRENO COM ENXADA.AF_05/2018 | m² | 47,92 x 15,00 = 718.8 | 2.95 | 3.68 | 2645.18 | 0.235%
2.4 | 96523 | SINAPI | ESCAVAÇÃO MANUAL PARA BLOCO DE COROAMENTO OU SAPATA (INCLUINDO ESCAVAÇÃO PARA COLOCAÇÃO DE FÔRMAS). AF_06/2017 | m³ | 0,82 x 15,00 = 12.3 | 83.8 | 104.75 | 1288.42 | 0.1145%
3 |  |  | FUNDAÇÕES |  |  | 15 |  | 202331.98 | 17.98%
3.1 | 96527 | SINAPI | ESCAVAÇÃO MANUAL DE VALA PARA VIGA BALDRAME (INCLUINDO ESCAVAÇÃO PARA COLOCAÇÃO DE FÔRMAS). AF_06/2017 | m³ | 1,95 x 15,00 = 29.25 | 109.91 | 137.38 | 4018.36 | 0.357%
3.2 | 95955 | SINAPI | (COMPOSIÇÃO REPRESENTATIVA) EXECUÇÃO DE ESTRUTURAS DE CONCRETO ARMADO, PARA EDIFICAÇÃO HABITACIONAL UNIFAMILIAR TÉRREA (CASA ISOLADA), FCK = 25 MPA. AF_01/2017 | m³ | 3,23 x 15,00 = 48.45 | 2900 | 3625 | 175631.25 | 15.6%
3.3 | 98557 | SINAPI | IMPERMEABILIZAÇÃO DE SUPERFÍCIE COM EMULSÃO ASFÁLTICA, 2 DEMÃOS AF_06/2018 | m² | 32,66 x 15,00 = 489.9 | 37.04 | 46.3 | 22682.37 | 2.015%
4 |  |  | ALVENARIA |  |  | 15 |  | 255750.55 | 22.72%
4.1 | 87523 | SINAPI | ALVENARIA DE VEDAÇÃO DE BLOCOS CERÂMICOS FURADOS NA HORIZONTAL DE 9X14X19CM (ESPESSURA 9CM) DE PAREDES COM ÁREA LÍQUIDA MAIOR OU IGUAL A 6M² COM VÃOS E ARGAMASSA DE ASSENTAMENTO COM PREPARO EM BETONEIRA. AF_06/2014 | m² | 97,82 x 15,00 = 1467.3 | 82.66 | 103.32 | 151601.43 | 13.47%
4.2 | 87879 | SINAPI | CHAPISCO APLICADO EM ALVENARIAS E ESTRUTURAS DE CONCRETO INTERNAS, COM COLHER DE PEDREIRO. ARGAMASSA TRAÇO 1:3 COM PREPARO EM BETONEIRA 400L. AF_06/2014 | m² | 97,82 x 15,00 = 1467.3 | 3.64 | 4.55 | 6676.21 | 0.5932%
4.3 | 87775 | SINAPI | EMBOÇO OU MASSA ÚNICA EM ARGAMASSA TRAÇO 1:2:8, PREPARO MECÂNICO COM BETONEIRA 400 L, APLICADA MANUALMENTE EM PANOS DE FACHADA COM PRESENÇA DE VÃOS, ESPESSURA DE 25 MM. AF_06/2014 | m² | 80,70 x 15,00 = 1210.5 | 50.07 | 62.58 | 75753.09 | 6.731%
4.4 | 87553 | SINAPI | EMBOÇO, PARA RECEBIMENTO DE CERÂMICA, EM ARGAMASSA TRAÇO 1:2:8, PREPARO MECÂNICO COM BETONEIRA 400L, APLICADO MANUALMENTE EM FACES INTERNAS DE PAREDES, PARA AMBIENTE COM ÁREA MAIOR QUE 10M2, ESPESSURA DE 10MM, COM EXECUÇÃO DE TALISCAS. AF_06/2014 | m² | 17,12 x 15,00 = 256.8 | 15.3 | 19.12 | 4910.01 | 0.4363%
4.5 | 87269 | SINAPI | REVESTIMENTO CERÂMICO PARA PAREDES INTERNAS COM PLACAS TIPO ESMALTADA EXTRA DE DIMENSÕES 25X35 CM APLICADAS EM AMBIENTES DE ÁREA MAIOR QUE 5 M² NA ALTURA INTEIRA DAS PAREDES. AF_06/2014 | m² | 14,97 x 15,00 = 224.55 | 59.89 | 74.86 | 16809.81 | 1.494%
5 |  |  | ESTRUTURA DE COBERTURA |  |  | 15 |  | 175830.01 | 15.62%
5.1 | 92543 | SINAPI | TRAMA DE MADEIRA COMPOSTA POR TERÇAS PARA TELHADOS DE ATÉ 2 ÁGUAS PARA TELHA ONDULADA DE FIBROCIMENTO, METÁLICA, PLÁSTICA OU TERMOACÚSTICA, INCLUSO TRANSPORTE VERTICAL. AF_07/2019 | m² | 72,24 x 15,00 = 1083.6 | 21.47 | 26.83 | 29072.98 | 2.583%
5.2 | 94210 | SINAPI | TELHAMENTO COM TELHA ONDULADA DE FIBROCIMENTO E = 6 MM, COM RECOBRIMENTO LATERAL DE 1 1/4 DE ONDA PARA TELHADO COM INCLINAÇÃO MÁXIMA DE 10°, COM ATÉ 2 ÁGUAS, INCLUSO IÇAMENTO. AF_07/2019 | m² | 72,24 x 15,00 = 1083.6 | 46.61 | 58.26 | 63130.53 | 5.609%
5.3 | 96121 | SINAPI | ACABAMENTOS PARA FORRO (RODA-FORRO EM PERFIL METÁLICO E PLÁSTICO). AF_05/2017 | M | 51,64 x 15,00 = 774.6 | 12.31 | 15.38 | 11913.34 | 1.059%
5.4 | 94451 | SINAPI | CUMEEIRA PARA TELHA DE FIBROCIMENTO ESTRUTURAL E = 6 MM, INCLUSO ACESSÓRIOS DE FIXAÇÃO E IÇAMENTO. AF_07/2019 | M | 8,90 x 15,00 = 133.5 | 84.81 | 106.01 | 14152.33 | 1.257%
5.5 | 96111 | SINAPI | FORRO EM RÉGUAS DE PVC, FRISADO, PARA AMBIENTES RESIDENCIAIS, INCLUSIVE ESTRUTURA DE FIXAÇÃO. AF_05/2017_P | m² | 72,24 x 15,00 = 1083.6 | 42.5 | 53.12 | 57560.83 | 5.114%
6 |  |  | PAVIMENTAÇÃO |  |  | 15 |  | 112693.17 | 10.01%
6.1 | 100324 | SINAPI | LASTRO COM MATERIAL GRANULAR (PEDRA BRITADA N.1 E PEDRA BRITADA N.2), APLICADO EM PISOS OU LAJES SOBRE SOLO, ESPESSURA DE *10 CM*. AF_07/2019 | m³ | 3,10 x 15,00 = 46.5 | 123.8 | 154.75 | 7195.87 | 0.6394%
6.2 | 96385 | SINAPI | EXECUÇÃO E COMPACTAÇÃO DE ATERRO COM SOLO PREDOMINANTEMENTE ARGILOSO - EXCLUSIVE SOLO, ESCAVAÇÃO, CARGA E TRANSPORTE. AF_11/2019 | m³ | 14,37 x 15,00 = 215.55 | 8.64 | 10.8 | 2327.94 | 0.2068%
6.3 | 87692 | SINAPI | CONTRAPISO EM ARGAMASSA TRAÇO 1:4 (CIMENTO E AREIA), PREPARO MANUAL, APLICADO EM ÁREAS SECAS SOBRE LAJE, NÃO ADERIDO, ACABAMENTO NÃO REFORÇADO, ESPESSURA 5CM. AF_07/2021 | m² | 47,92 x 15,00 = 718.8 | 47.32 | 59.15 | 42517.02 | 3.778%
6.4 | 87257 | SINAPI | REVESTIMENTO CERÂMICO PARA PISO COM PLACAS TIPO ESMALTADA EXTRA DE DIMENSÕES 60X60 CM APLICADA EM AMBIENTES DE ÁREA MAIOR QUE 10 M2. AF_06/2014 | m² | 47,92 x 15,00 = 718.8 | 67.51 | 84.38 | 60652.34 | 5.389%
7 |  |  | INSTALAÇÕES HIDROSANITÁRIAS |  |  | 15 |  | 143811.6 | 12.78%
7.1 | 100878 | SINAPI | VASO SANITÁRIO SIFONADO COM CAIXA ACOPLADA, LOUÇA BRANCA - PADRÃO ALTO - FORNECIMENTO E INSTALAÇÃO. AF_01/2020 | UN | 1,00 x 15,00 = 15.0 | 510.79 | 638.48 | 9577.2 | 0.8509%
7.2 | 86902 | SINAPI | LAVATÓRIO LOUÇA BRANCA COM COLUNA, *44 X 35,5* CM, PADRÃO POPULAR - FORNECIMENTO E INSTALAÇÃO. AF_01/2020 | UN | 1,00 x 15,00 = 15.0 | 275.86 | 344.82 | 5172.3 | 0.4596%
7.3 | 86913 | SINAPI | TORNEIRA CROMADA 1/2 OU 3/4 PARA TANQUE, PADRÃO POPULAR - FORNECIMENTO E INSTALAÇÃO. AF_01/2020 | UN | 2,00 x 15,00 = 30.0 | 52.65 | 65.81 | 1974.3 | 0.1754%
7.4 | 89957 | SINAPI | PONTO DE CONSUMO TERMINAL DE ÁGUA FRIA (SUBRAMAL) COM TUBULAÇÃO DE PVC, DN 25 MM, INSTALADO EM RAMAL DE ÁGUA, INCLUSOS RASGO E CHUMBAMENTO EM ALVENARIA. AF_12/2014 | UN | 4,00 x 15,00 = 60.0 | 127.53 | 159.41 | 9564.6 | 0.8498%
7.5 | 102622 | SINAPI | CAIXA D´ÁGUA EM POLIETILENO, 500 LITROS (INCLUSOS TUBOS, CONEXÕES E TORNEIRA DE BÓIA) - FORNECIMENTO E INSTALAÇÃO. AF_06/2021 | UN | 1,00 x 15,00 = 15.0 | 546.61 | 683.26 | 10248.9 | 0.9106%
7.6 | 42959 | DEINFRA 01/2021 | PONTO DE ESGOTO DE 100 mm (VASO SANITÁRIO) DEINFRA 01/2021 - 42959 | UN | 1,00 x 15,00 = 15.0 | 46.52 | 58.15 | 872.25 | 0.0775%
7.7 | 42959 | DEINFRA 01/2021 | PONTO DE ESGOTO DE 50 mm ( DEINFRA 01/2021) 42959 | UN | 3,00 x 15,00 = 45.0 | 29.14 | 36.42 | 1638.9 | 0.1456%
7.8 | 89351 | SINAPI | REGISTRO DE PRESSÃO BRUTO, LATÃO, ROSCÁVEL, 3/4'' - FORNECIMENTO E INSTALAÇÃO. AF_08/2021 | UN | 2,00 x 15,00 = 30.0 | 25.41 | 31.76 | 952.8 | 0.08466%
7.9 | 86883 | SINAPI | SIFÃO DO TIPO FLEXÍVEL EM PVC 1 X 1.1/2 - FORNECIMENTO E INSTALAÇÃO. AF_01/2020 | UN | 1,00 x 15,00 = 15.0 | 10.97 | 13.71 | 205.65 | 0.01827%
7.10 | 74197/001 | SINAPI | FOSSA SEPTICA EM ALVENARIA DE TIJOLO CERAMICO MACICO DIMENSOES EXTERNAS 1,90X1,10X1,40M, 1.500 LITROS, REVESTIDA INTERNAMENTE COM BARRA LISA, COM TAMPA EM CONCRETO ARMADO COM ESPESSURA 8CM | UN | 1,00 x 15,00 = 15.0 | 1820.3 | 2275.37 | 34130.55 | 3.033%
7.11 | 98088 | SINAPI | FILTRO ANAERÓBIO RETANGULAR, EM ALVENARIA COM BLOCOS DE CONCRETO, DIMENSÕES INTERNAS: 0,8 X 1,2 X 1,67 M, VOLUME ÚTIL: 1152 L (PARA 5 CONTRIBUINTES). AF_12/2020 | UN | 1,00 x 15,00 = 15.0 | 1820.29 | 2275.36 | 34130.4 | 3.033%
7.12 | 98062 | SINAPI | SUMIDOURO CIRCULAR, EM CONCRETO PRÉ-MOLDADO, DIÂMETRO INTERNO = 1,88 M, ALTURA INTERNA = 2,00 M, ÁREA DE INFILTRAÇÃO: 13,1 M² (PARA 5 CONTRIBUINTES). AF_12/2020 | UN | 1,00 x 15,00 = 15.0 | 1830.2 | 2287.75 | 34316.25 | 3.049%
7.13 | 00001368 | SINAPI | CHUVEIRO COMUM EM PLASTICO BRANCO, COM CANO, 3 TEMPERATURAS, 5500 W (110/220 V) | UN | 1,00 x 15,00 = 15.0 | 54.8 | 68.5 | 1027.5 | 0.09129%
8 |  |  | INSTALAÇÕES ELETRICAS |  |  | 15 |  | 78289.35 | 6.956%
8.1 | 93147 | SINAPI | PONTO DE ILUMINAÇÃO E TOMADA, RESIDENCIAL, INCLUINDO INTERRUPTOR SIMPLES, INTERRUPTOR PARALELO E TOMADA 10A/250V, CAIXA ELÉTRICA, ELETRODUTO, CABO, RASGO, QUEBRA E CHUMBAMENTO (EXCLUINDO LUMINÁRIA E LÂMPADA). AF_01/2016 | UN | 14,00 x 15,00 = 210.0 | 278.04 | 347.55 | 72985.5 | 6.485%
8.2 | 74131/001 | SINAPI | QUADRO DE DISTRIBUICAO DE ENERGIA DE EMBUTIR, EM PVC, PARA 3 DISJUNTORES TERMOMAGNETICOS MONOPOLARES SEM BARRAMENTO FORNECIMENTO E INSTALACAO | UN | 1,00 x 15,00 = 15.0 | 97.55 | 121.93 | 1828.95 | 0.1625%
8.3 | 93662 | SINAPI | DISJUNTOR BIPOLAR TIPO DIN, CORRENTE NOMINAL DE 20A - FORNECIMENTO E INSTALAÇÃO. AF_10/2020 | UN | 1,00 x 15,00 = 15.0 | 61.78 | 77.22 | 1158.3 | 0.1029%
8.4 | 93662 | SINAPI | DISJUNTOR BIPOLAR TIPO DIN, CORRENTE NOMINAL DE 20A - FORNECIMENTO E INSTALAÇÃO. AF_10/2020 | UN | 1,00 x 15,00 = 15.0 | 61.78 | 77.22 | 1158.3 | 0.1029%
8.5 | 93663 | SINAPI | DISJUNTOR BIPOLAR TIPO DIN, CORRENTE NOMINAL DE 25A - FORNECIMENTO E INSTALAÇÃO. AF_10/2020 | UN | 1,00 x 15,00 = 15.0 | 61.78 | 77.22 | 1158.3 | 0.1029%
9 |  |  | ESQUADRIAS |  |  | 15 |  | 88236.73 | 7.84%
9.2 | 91313 | SINAPI | KIT DE PORTA DE MADEIRA PARA PINTURA, SEMI-OCA (LEVE OU MÉDIA), PADRÃO POPULAR, 70X210CM, ESPESSURA DE 3,5CM, ITENS INCLUSOS: DOBRADIÇAS, MONTAGEM E INSTALAÇÃO DO BATENTE, FECHADURA COM EXECUÇÃO DO FURO - FORNECIMENTO E INSTALAÇÃO. AF_12/2019 | UN | 3,00 x 15,00 = 45.0 | 526.32 | 657.9 | 29605.5 | 2.63%
9.3 | 90796 | SINAPI | KIT DE PORTA-PRONTA DE MADEIRA EM ACABAMENTO MELAMÍNICO BRANCO, FOLHA LEVE OU MÉDIA, E BATENTE METÁLICO, 80X210CM, FIXAÇÃO COM ARGAMASSA - FORNECIMENTO E INSTALAÇÃO. AF_12/2019 | UN | 2,00 x 15,00 = 30.0 | 572.76 | 715.95 | 21478.5 | 1.908%
9.4 | 90830 | SINAPI | FECHADURA DE EMBUTIR COM CILINDRO, EXTERNA, COMPLETA, ACABAMENTO PADRÃO MÉDIO, INCLUSO EXECUÇÃO DE FURO - FORNECIMENTO E INSTALAÇÃO. AF_12/2019 | UN | 2,00 x 15,00 = 30.0 | 157.28 | 196.6 | 5898 | 0.524%
9.5 | 94570 | SINAPI | JANELA DE ALUMÍNIO DE CORRER COM 2 FOLHAS PARA VIDROS, COM VIDROS, BATENTE, ACABAMENTO COM ACETATO OU BRILHANTE E FERRAGENS. EXCLUSIVE ALIZAR E CONTRAMARCO. FORNECIMENTO E INSTALAÇÃO. AF_12/2019 | m² | 4,00 x 15,00 = 60.0 | 373.73 | 467.16 | 28029.6 | 2.49%
9.6 | 94569 | SINAPI | JANELA DE ALUMÍNIO TIPO MAXIM-AR, COM VIDROS, BATENTE E FERRAGENS. EXCLUSIVE ALIZAR, ACABAMENTO E CONTRAMARCO. FORNECIMENTO E INSTALAÇÃO. AF_12/2019 | m² | 0,24 x 15,00 = 3.6 | 716.7 | 895.87 | 3225.13 | 0.2866%
10 |  |  | LIMPEZA GERAL |  |  | 15 |  | 6289.5 | 0.5588%
10.1 | 42846 | DEINFRA 01/2021 | LIMPEZA GERAL OBRA (DEINFRA 2021) 42846 | m² | 47,92 x 15,00 = 718.8 | 7 | 8.75 | 6289.5 | 0.5588%
11 |  |  | barras apoio PNE |  |  |  |  | 3085.74 | 0.2742%
11.1 | 100870 | SINAPI | BARRA DE APOIO RETA, EM ALUMINIO, COMPRIMENTO 60 CM, FIXADA NA PAREDE - FORNECIMENTO E INSTALAÇÃO. AF_01/2020 | UN | 9 | 274.29 | 342.86 | 3085.74 | 0.2742%
[5 empty] | Total sem BDI |  | 900474.82
[5 empty] | Total do BDI |  | 225008.61
[5 empty] | Total Geral |  | 1125483.43
_______________________________________________________________ WILIAN F. BRANCO EENGENHEIRO CIVIL