## Orçamento Sintético
|  |  | Obra | Bancos |  | B.D.I. |  | Encargos Sociais
|  |  | ADEQUAÇÃO E ACESSIBILIDADE NÚCLEO ESCOLAR JOÃO RODRIGUES | SINAPI - 04/2022 - Santa Catarina |  | 27,3% |  | Desonerado: embutido nos preços unitário dos insumos de mão de obra, de acordo com as bases.
Orçamento Sintético
Item | Código | Banco | Descrição | Und | Quant. | Valor Unit | Valor Unit com BDI | Total | Peso (%)
1 |  |  | ACESSIBILIDADE |  |  |  |  | 28338.52 | 98.09%
1.1 | 101094 | SINAPI | PISO PODOTÁTIL, DIRECIONAL OU ALERTA, ASSENTADO SOBRE ARGAMASSA. AF_05/2020 | M | 42.3 | 150.1 | 191.07 | 8082.26 | 27.98%
1.2 | 89683 | COTAÇÃO | MAPA TATIL METÁLICO COM PEDESTAL | UN | 1 | 650.3 | 827.83 | 827.83 | 2.865%
1.3 | 40170 | DEINFRA | Serviço: 40170 Placa de Ident. de Pvto em Braile 10 x 10 Al. | UN | 6 | 40 | 50.92 | 305.52 | 1.058%
1.4 | 100874 | SINAPI | PUXADOR PARA PCD, FIXADO NA PORTA - FORNECIMENTO E INSTALAÇÃO. AF_01/2020 | UN | 6 | 309.29 | 393.72 | 2362.32 | 8.177%
1.6 | 99855 | SINAPI | CORRIMÃO SIMPLES, DIÂMETRO EXTERNO = 1 1/2", EM AÇO GALVANIZADO. AF_04/2019_P | M | 50 | 117.47 | 149.53 | 7476.5 | 25.88%
1.8 | 87247 | SINAPI | REVESTIMENTO CERÂMICO PARA PISO COM PLACAS TIPO ESMALTADA EXTRA DE DIMENSÕES 35X35 CM APLICADA EM AMBIENTES DE ÁREA ENTRE 5 M2 E 10 M2. AF_06/2014 | m² | 90.65 | 43.38 | 55.22 | 5005.69 | 17.33%
1.9 | 95544 | SINAPI | PAPELEIRA DE PAREDE EM METAL CROMADO SEM TAMPA, INCLUSO FIXAÇÃO. AF_01/2020 | UN | 1 | 44.91 | 57.17 | 57.17 | 0.1979%
1.9 | 87269 | SINAPI | REVESTIMENTO CERÂMICO PARA PAREDES INTERNAS COM PLACAS TIPO ESMALTADA EXTRA DE DIMENSÕES 25X35 CM APLICADAS EM AMBIENTES DE ÁREA MAIOR QUE 5 M² NA ALTURA INTEIRA DAS PAREDES. AF_06/2014 | m² | 23.52 | 57.15 | 72.75 | 1711.08 | 5.923%
1.10 | 95547 | SINAPI | SABONETEIRA PLASTICA TIPO DISPENSER PARA SABONETE LIQUIDO COM RESERVATORIO 800 A 1500 ML, INCLUSO FIXAÇÃO. AF_01/2020 | UN | 1 | 66.41 | 84.53 | 84.53 | 0.2926%
1.11 | 42959 | DEINFRA | Serviço: 42959 Ponto esgoto 100mm vaso sanitario | UN | 1 | 74 | 94.2 | 94.2 | 0.3261%
1.11 | 00037400 | SINAPI | PAPELEIRA PLASTICA TIPO DISPENSER PARA PAPEL HIGIENICO ROLAO | UN | 1 | 59.65 | 75.93 | 75.93 | 0.2628%
1.12 | 86931 | SINAPI | VASO SANITÁRIO SIFONADO COM CAIXA ACOPLADA LOUÇA BRANCA, INCLUSO ENGATE FLEXÍVEL EM PLÁSTICO BRANCO, 1/2 X 40CM - FORNECIMENTO E INSTALAÇÃO. AF_01/2020 | UN | 1 | 432.81 | 550.96 | 550.96 | 1.907%
1.12 | 42960 | DEINFRA | Serviço: 42960 Ponto esgoto 40 mm | UN | 1 | 50 | 63.65 | 63.65 | 0.2203%
1.13 | 86939 | SINAPI | LAVATÓRIO LOUÇA BRANCA COM COLUNA, *44 X 35,5* CM, PADRÃO POPULAR, INCLUSO SIFÃO FLEXÍVEL EM PVC, VÁLVULA E ENGATE FLEXÍVEL 30CM EM PLÁSTICO E COM TORNEIRA CROMADA PADRÃO POPULAR - FORNECIMENTO E INSTALAÇÃO. AF_01/2020 | UN | 1 | 411.75 | 524.15 | 524.15 | 1.814%
1.14 | 91341 | SINAPI | PORTA EM ALUMÍNIO DE ABRIR TIPO VENEZIANA COM GUARNIÇÃO, FIXAÇÃO COM PARAFUSOS - FORNECIMENTO E INSTALAÇÃO. AF_12/2019 | m² | 1 | 877.25 | 1116.73 | 1116.73 | 3.865%
2 |  |  | LIMPEZA FINAL |  |  |  |  | 551.28 | 1.908%
2.1 | 88316 | SINAPI | SERVENTE COM ENCARGOS COMPLEMENTARES | H | 24 | 18.05 | 22.97 | 551.28 | 1.908%
[5 empty] | Total sem BDI |  | 22695.3
[5 empty] | Total do BDI |  | 6194.5
[5 empty] | Total Geral |  | 28889.8
_______________________________________________________________ GILMAR PEREIRA DA SILVA ARQUITETO- CAU SC A 186686-9
_______________________________________________________________ ADENILSON CONRADO PREFEITO MUNICIPAL